## Ресурсная смета 14 граф
СОГЛАСОВАНО: | [9 empty] | УТВЕРЖДАЮ:
______________ | [9 empty] | _______________
" _____ " ________________ 2018 г. | [9 empty] | "______ " _______________2018 г.
(наименование стройки)
ЛОКАЛЬНЫЙ РЕСУРСНЫЙ СМЕТНЫЙ РАСЧЕТ № 1
(локальная смета)
5 мкр. ТК-1,2,7, ЦК
(наименование работ и затрат, наименование объекта)
Основание: ДВ
|  | Сметная стоимость _______________________________________________________________________________________________ |  |  | ___________________________2218,504 |  | тыс. руб.
|  | строительных работ _______________________________________________________________________________________________ |  |  | _______________________________________________________________________________________________2048,445 |  | тыс. руб.
|  | монтажных работ _______________________________________________________________________________________________ |  |  | _______________________________________________________________________________________________47,996 |  | тыс. руб.
|  | Средства на оплату труда _______________________________________________________________________________________________ |  |  | ___________________________176,469 |  | тыс. руб.
|  | Сметная трудоемкость _______________________________________________________________________________________________ |  |  | _______________________________________________________________________________________________1203,19 |  | чел.час
Составлен(а) в текущих (прогнозных) ценах по состоянию на ______________
№ пп | Обоснование | Наименование | Ед. изм. | Кол. |  | Сметная стоимость в текущих (прогнозных) ценах, руб. | [5 empty] | Т/з осн. раб. | Т/з мех.
|  |  |  | на ед. | всего | на ед. | общая | В том числе
[8 empty] | Осн.З/п | Эк.Маш. | З/пМех | Мат
1 | 2 | 3 | 4 | 5 | 6 | 7 | 8 | 9 | 10 | 11 | 12 | 13 | 14
Раздел 1. Земляные работы
1 | ГЭСН01-01-003-08 Приказ Минстроя России от 30.12.2016 №1038/пр | Разработка грунта в отвал экскаваторами «драглайн» или «обратная лопата» с ковшом вместимостью: 0,65 (0,5-1) м3, группа грунтов 2 | 1000 м3 |  | 0,35 350 / 1000 | 21557.1 | 7544.99 | 403.52 | 7141.47 | 1439.53 |  | 3.67 | 7.97
|  | Затраты труда рабочих (ср 2) | чел.-ч | 10.48 | 3.67 | 110.01 | 403.74 | 403.74
|  | Затраты труда машинистов | чел.-ч | 22.77 | 7.97
| 1. 91.01.05-086 | Экскаваторы одноковшовые дизельные на гусеничном ходу, емкость ковша 0,65 м3 | маш.час | 22.77 | 7.97 | 896.1 | 7141.92 |  | 7141.92 | 1439.62
2 | ГЭСН01-01-013-08 Приказ Минстроя России от 30.12.2016 №1038/пр | Разработка грунта с погрузкой на автомобили-самосвалы экскаваторами с ковшом вместимостью 0,65 (0,5-1) м3, группа грунтов 2 | 1000 м3 |  | 0,109 109/1000 | 29523.68 | 3218.08 | 136.82 | 3075 | 651.5 | 6.26 | 1.24 | 3.61
|  | Затраты труда рабочих (ср 2) | чел.-ч | 11.41 | 1.24 | 110.01 | 136.41 | 136.41
|  | Затраты труда машинистов | чел.-ч | 33.09 | 3.61
| 1. 91.01.01-035 | Бульдозеры, мощность 79 кВт (108 л.с.) | маш.час | 7.84 | 0.85 | 712.31 | 605.46 |  | 605.46 | 153.54
| 2. 91.01.05-086 | Экскаваторы одноковшовые дизельные на гусеничном ходу, емкость ковша 0,65 м3 | маш.час | 25.25 | 2.75 | 896.1 | 2464.28 |  | 2464.28 | 496.73
| 3. 02.2.05.04-0093 | Щебень из природного камня для строительных работ марка: 800, фракция 20-40 мм | м3 | 0.04 | 0.0044 | 1435.79 | 6.32 |  |  |  | 6.32
3 | ТССЦпг03-21-01-001 | Перевозка грузов автомобилями-самосвалами грузоподъемностью 10 т работающих вне карьера на расстояние: до 1 км; класс груза 1 | 1 т |  | 179,85 109*1,65 | 22.75 | 4091.59 |  | 4091.59
4 | ГЭСН01-02-057-02 Приказ Минстроя России от 30.12.2016 №1038/пр | Разработка грунта вручную в траншеях глубиной до 2 м без креплений с откосами, группа грунтов 2 | 100 м3 |  | 0,03 3 / 100 | 20329.85 | 609.9 | 609.9 |  |  |  | 5.54
|  | Затраты труда рабочих (ср 2) | чел.-ч | 184.8 | 5.54 | 110.01 | 609.46 | 609.46
5 | ГЭСН01-02-057-02 Приказ Минстроя России от 30.12.2016 №1038/пр | Разработка грунта вручную в траншеях глубиной до 2 м без креплений с откосами, группа грунтов 2/шурфовка на пересечках | 100 м3 |  | 0,04 4 / 100 | 20329.85 | 813.19 | 813.19 |  |  |  | 7.39
|  | Затраты труда рабочих (ср 2) | чел.-ч | 184.8 | 7.39 | 110.01 | 812.97 | 812.97
6 | ГЭСН23-01-001-01 Приказ Минстроя России №1038/пр от 30.12.2016 | Устройство основания под трубопроводы: песчаного | 10 м3 |  | 3,375 (150*1,5*0,15) / 10 | 1339.43 | 4520.58 | 3965.09 | 555.49 | 141.08 |  | 34.43 | 1.18
|  | Затраты труда рабочих (ср 2,5) | чел.час | 10.2 | 34.43 | 115.18 | 3965.65 | 3965.65
|  | Затраты труда машинистов | чел.час | 0.35 | 1.18
| 1. 91.06.05-011 | Погрузчик, грузоподъемность 5 т | маш.час | 0.35 | 1.18 | 470.25 | 554.9 |  | 554.9 | 140.92
7 | 02.3.01.02-0015 | Песок природный для строительных работ средний | м3 |  | 37.13 | 533.76 | 19818.51 |  |  |  | 19818.51
8 | ГЭСН01-02-061-01 Приказ Минстроя России от 30.12.2016 №1038/пр | Засыпка вручную траншей, пазух котлованов и ям, группа грунтов: 1(подсыпка песком) | 100 м3 |  | 0,605 (0,319*1,5*150-(3,14*0,219*0,219*300/4)) / 100 | 9350.03 | 5656.77 | 5656.77 |  |  |  | 53.54
|  | Затраты труда рабочих (ср 1,5) | чел.-ч | 88.5 | 53.54 | 105.65 | 5656.5 | 5656.5
9 | ТСЦ-408-0122 | Песок природный для строительных работ средний | м3 |  | 66,55 60,5*1,1 | 533.76 | 35521.73 |  |  |  | 35521.73
10 | ГЭСН01-01-034-01 Приказ Минстроя России от 30.12.2016 №1038/пр | Засыпка траншей и котлованов с перемещением грунта до 5 м бульдозерами мощностью: 96 кВт (130 л.с.), группа грунтов 1 | 1000 м3 |  | 0,35532 (459-103,68) / 1000 | 5275.98 | 1874.66 |  | 1874.66 | 379.31 |  |  | 2.1
|  | Затраты труда машинистов | чел.-ч | 5.91 | 2.1
| 1. 91.01.01-036 | Бульдозеры, мощность 96 кВт (130 л.с.) | маш.час | 5.91 | 2.1 | 892.72 | 1874.71 |  | 1874.71 | 379.32
Демонтажные работы
11 | ГЭСН07-01-006-05 Приказ Минстроя России от 30.12.2016 №1038/пр | Демонтаж/Укладка плит перекрытий площадью: до 5 м2 при наибольшей массе монтажных элементов более 5 т | 100 шт |  | 0,07 7 / 100 | 41353.06 | 2894.71 | 1217.91 | 1676.8 | 324.24 |  | 9.51 | 1.86
|  | Затраты труда рабочих (ср 3,5) | чел.-ч | 135.864 | 9.51 | 128.06 | 1217.85 | 1217.85
|  | Затраты труда машинистов | чел.-ч | 26.592 | 1.86
| 1. 91.05.06-008 | Краны на гусеничном ходу, грузоподъемность 40 т | маш.час | 20.024 | 1.4 | 985.98 | 1380.37 |  | 1380.37 | 252.88
| 2. 91.14.02-001 | Автомобили бортовые, грузоподъемность: до 5 т | маш.час | 6.568 | 0.46 | 604.85 | 278.23 |  | 278.23 | 71.09
| 3. 91.17.04-233 | Установки для сварки: ручной дуговой (постоянного тока) | маш.час | 4.768 | 0.33 | 50 | 16.5 |  | 16.5
12 | ГЭСНр66-16-5 Приказ Минстроя России от 30.12.2016 №1038/пр | Демонтаж трубопроводов в непроходных каналах краном диаметром труб: до 200 мм | 100 м |  | 3 300/100 | 46171.19 | 138513.57 | 15744.84 | 6193.53 | 1442.04 | 116575.2 | 130.5 | 8.07
|  | Затраты труда рабочих (ср 3) | чел.-ч | 43.5 | 130.5 | 120.65 | 15744.83 | 15744.83
|  | Затраты труда машинистов | чел.-ч | 2.69 | 8.07
| 1. 91.05.05-014 | Краны на автомобильном ходу, грузоподъемность 10 т | маш.час | 2.49 | 7.47 | 775.23 | 5790.97 |  | 5790.97 | 1349.31
| 2. 91.14.02-001 | Автомобили бортовые, грузоподъемность: до 5 т | маш.час | 0.2 | 0.6 | 604.85 | 362.91 |  | 362.91 | 92.72
| 3. 91.17.04-042 | Аппарат для газовой сварки и резки | маш.час | 2.28 | 6.84 | 5.8 | 39.67 |  | 39.67
| 4. 01.3.02.08-0001 | Кислород технический: газообразный | м3 | 5.02 | 15.06 | 36.94 | 556.32 |  |  |  | 556.32
| 5. 01.3.02.09-0022 | Пропан-бутан, смесь техническая | кг | 1.23 | 3.69 | 31441.43 | 116018.88 |  |  |  | 116018.88
13 | ГЭСНр66-24-2 Приказ Минстроя России от 30.12.2016 №1038/пр | Разборка тепловой изоляции: из ваты минеральной (1,8тн) | 100 м2 |  | 2,07 207 / 100 | 2238.71 | 4634.13 | 4634.13 |  |  |  | 39.54
|  | Затраты труда рабочих (ср 2,7) | чел.-ч | 19.1 | 39.54 | 117.21 | 4634.48 | 4634.48
14 | ГЭСНр66-26-5 Приказ Минстроя России от 30.12.2016 №1038/пр | Демонтаж задвижек диаметром: до 300 мм | шт |  | 2 | 1234.23 | 2468.46 | 797.02 | 1671.44 | 392.16 |  | 6.54 | 2.2
|  | Затраты труда рабочих (ср 3,1) | чел.-ч | 3.27 | 6.54 | 121.87 | 797.03 | 797.03
|  | Затраты труда машинистов | чел.-ч | 1.1 | 2.2
| 1. 91.05.05-014 | Краны на автомобильном ходу, грузоподъемность 10 т | маш.час | 1 | 2 | 775.23 | 1550.46 |  | 1550.46 | 361.26
| 2. 91.14.02-001 | Автомобили бортовые, грузоподъемность: до 5 т | маш.час | 0.1 | 0.2 | 604.85 | 120.97 |  | 120.97 | 30.91
15 | ГЭСНр66-26-1 Приказ Минстроя России от 30.12.2016 №1038/пр | Демонтаж задвижек диаметром: до 50 мм | шт |  | 2 | 134.83 | 269.66 | 148.68 | 120.98 | 30.9 |  | 1.22 | 0.2
|  | Затраты труда рабочих (ср 3,1) | чел.-ч | 0.61 | 1.22 | 121.87 | 148.68 | 148.68
|  | Затраты труда машинистов | чел.-ч | 0.1 | 0.2
| 1. 91.14.02-001 | Автомобили бортовые, грузоподъемность: до 5 т | маш.час | 0.1 | 0.2 | 604.85 | 120.97 |  | 120.97 | 30.91
16 | ТССЦпг01-01-01-045 | Погрузочные работы при автомобильных перевозках: прочих материалов, деталей (с использованием погрузчика) | 1 т груза |  | 11.3 | 90.5 | 1022.65 |  | 1022.65
17 | ТССЦпг03-21-01-003 | Перевозка грузов автомобилями-самосвалами грузоподъемностью 10 т работающих вне карьера на расстояние: до 3 км; класс груза 1 | 1 т |  | 11.3 | 37.98 | 429.17 |  | 429.17
18 | ГЭСН46-04-003-04 Приказ Минстроя России от 30.12.2016 №1038/пр | Разборка бетонных конструкций объемом более 1 м3 при помощи отбойных молотков из бетона марки: 250 | м3 |  | 2.4 | 6551.31 | 15723.14 | 12283.13 | 3440.01 |  |  | 101.81
|  | Затраты труда рабочих (ср 3) | чел.-ч | 42.42 | 101.81 | 120.65 | 12283.38 | 12283.38
| 1. 91.18.01-012 | Компрессоры передвижные с электродвигателем давлением 600 кПа (6 ат), производительность: до 3,5 м3/мин | маш.час | 20.74 | 49.78 | 38.73 | 1927.98 |  | 1927.98
| 2. 91.21.10-003 | Молотки при работе от передвижных компрессорных станций: отбойные пневматические | маш.час | 41.48 | 99.55 | 15.19 | 1512.16 |  | 1512.16
19 | ГЭСН09-03-039-01 Приказ Минстроя России от 30.12.2016 №1038/пр | Демонтаж опорных конструкций: для крепления трубопроводов внутри зданий и сооружений массой до 0,1 т | т |  | 0,172 0,043*4 | 7561.87 | 1300.64 | 1060.17 | 240.47 | 4.6 |  | 8.28 | 0.03
|  | Затраты труда рабочих (ср 3,5) | чел.-ч | 48.132 | 8.28 | 128.06 | 1060.34 | 1060.34
|  | Затраты труда машинистов | чел.-ч | 0.162 | 0.03
| 1. 91.05.05-014 | Краны на автомобильном ходу, грузоподъемность 10 т | маш.час | 0.066 | 0.01 | 775.23 | 7.75 |  | 7.75 | 1.81
| 2. 91.06.03-062 | Лебедки электрические тяговым усилием: до 31,39 кН (3,2 т) | маш.час | 2.574 | 0.44 | 40.79 | 17.95 |  | 17.95
| 3. 91.14.02-001 | Автомобили бортовые, грузоподъемность: до 5 т | маш.час | 0.096 | 0.02 | 604.85 | 12.1 |  | 12.1 | 3.09
| 4. 91.17.04-042 | Аппарат для газовой сварки и резки | маш.час | 1.392 | 0.24 | 5.8 | 1.39 |  | 1.39
| 5. 91.17.04-171 | Преобразователи сварочные номинальным сварочным током 315-500 А | маш.час | 11.346 | 1.95 | 103.63 | 202.08 |  | 202.08
Монтажные работы
20 | ГЭСН24-01-008-07 Приказ Минстроя России от 30.12.2016 №1038/пр | Прокладка трубопроводов в непроходном канале в изоляции из пенополиуретана (ППМИ) при условном давлении 1,6 МПа, температуре 150°С, диаметр труб: 200 мм | км |  | 0,3 300/1000 | 369704.38 | 110911.31 | 49147.9 | 43033.4 | 7089.96 | 18730.01 | 341.38 | 49.61
|  | Затраты труда рабочих (ср 4,4) | чел.-ч | 1137.92 | 341.38 | 143.97 | 49148.48 | 49148.48
|  | Затраты труда машинистов | чел.-ч | 165.38 | 49.61
| 1. 91.05.05-014 | Краны на автомобильном ходу, грузоподъемность 10 т | маш.час | 0.52 | 0.16 | 775.23 | 124.04 |  | 124.04 | 28.9
| 2. 91.10.01-001 | Агрегаты наполнительно-опрессовочные: до 70 м3/ч | маш.час | 34.8 | 10.44 | 774.97 | 8090.69 |  | 8090.69 | 1136.71
| 3. 91.10.05-004 | Трубоукладчики для труб диаметром: до 400 мм, грузоподъемность 6,3 т | маш.час | 111.88 | 33.56 | 838.25 | 28131.67 |  | 28131.67 | 5186.36
| 4. 91.14.02-001 | Автомобили бортовые, грузоподъемность: до 5 т | маш.час | 0.78 | 0.23 | 604.85 | 139.12 |  | 139.12 | 35.54
| 5. 91.17.04-233 | Установки для сварки: ручной дуговой (постоянного тока) | маш.час | 293.63 | 88.09 | 50 | 4404.5 |  | 4404.5
| 6. 91.18.01-007 | Компрессоры передвижные с двигателем внутреннего сгорания, давлением до 686 кПа (7 ат), производительность до 5 м3/мин | маш.час | 17.4 | 5.22 | 410.11 | 2140.77 |  | 2140.77 | 701.93
| 7. 01.2.03.03-0107 | Мастика клеящая морозостойкая битумно-масляная МБ-50 | т | 0.175 | 0.0525 | 26291.12 | 1380.28 |  |  |  | 1380.28
| 8. 01.3.01.06-0033 | Смазка графитовая | кг | 38.31 | 11.49 | 62.16 | 714.22 |  |  |  | 714.22
| 9. 01.7.03.01-0001 | Вода | м3 | 168 | 50.4 | 18.77 | 946.01 |  |  |  | 946.01
| 10. 01.7.06.10-0011 | Лента полиэтиленовая термоусаживающаяся шириной: 440 мм | м | 162.41 | 48.72 | 254.05 | 12377.32 |  |  |  | 12377.32
| 11. 01.7.11.07-0032 | Электроды диаметром: 4 мм Э42 | т | 0.185 | 0.0555 | 41688.92 | 2313.74 |  |  |  | 2313.74
| 12. 03.1.02.03-0014 | Известь строительная: негашеная хлорная, марки А | т | 0.0101 | 0.003 | 5839.62 | 17.52 |  |  |  | 17.52
| 13. 12.1.02.15-0011 | Бризол | 1000 м2 | 0.0887 | 0.0266 | 36820.9 | 979.44 |  |  |  | 979.44
21 | цена поставки | Труба стальная в ППМИ ф 219*6 гост 8732-78 | м |  | 300 | 2806.27 | 841881 |  |  |  | 841881
22 | цена поставки | Неподвижная опора в ППМИ ф 219*6 гост 8732-78 | шт |  | 4 | 11414.29 | 45657.16 |  |  |  | 45657.16
23 | цена поставки | Комплект для изоляции стыков трубы ППМИ ф219 | шт |  | 84 42*2 | 2584.75 | 217119 |  |  |  | 217119
24 | ГЭСН13-03-002-04 Приказ Минстроя России от 30.12.2016 №1038/пр | Огрунтовка металлических поверхностей за один раз: грунтовкой ГФ-021/к=2/покраска стыков | 100 м2 |  | 0,1535 15,35 / 100 | 1706.89 | 262.01 | 122.39 | 6.82 | 0.42 | 132.8 | 0.82
|  | Затраты труда рабочих (ср 4,7) | чел.-ч | 5.31 | 0.82 | 150.16 | 123.13 | 123.13
|  | Затраты труда машинистов | чел.-ч | 0.02
| 1. 91.21.01-012 | Агрегаты окрасочные высокого давления для окраски поверхностей конструкций, мощность 1 кВт | маш.час | 1.12 | 0.17 | 29.97 | 5.09 |  | 5.09
| 2. 14.4.01.01-0003 | Грунтовка: ГФ-021 красно-коричневая | т | 0.012 | 0.0018 | 63604.66 | 114.49 |  |  |  | 114.49
| 3. 14.5.09.02-0002 | Ксилол нефтяной марки А | т | 0.002 | 0.0003 | 50924.26 | 15.28 |  |  |  | 15.28
25 | ГЭСН24-01-028-07 Приказ Минстроя России от 30.12.2016 №1038/пр | Установка П-образных компенсаторов диаметром труб: 200 мм | шт |  | 2 | 2950.2 | 5900.4 | 2850.04 | 2925.48 | 474.5 | 124.88 | 18.98 | 3.04
|  | Затраты труда рабочих (ср 4,7) | чел.-ч | 9.49 | 18.98 | 150.16 | 2850.04 | 2850.04
|  | Затраты труда машинистов | чел.-ч | 1.52 | 3.04
| 1. 91.05.05-014 | Краны на автомобильном ходу, грузоподъемность 10 т | маш.час | 0.09 | 0.18 | 775.23 | 139.54 |  | 139.54 | 32.51
| 2. 91.10.05-004 | Трубоукладчики для труб диаметром: до 400 мм, грузоподъемность 6,3 т | маш.час | 1.3 | 2.6 | 838.25 | 2179.45 |  | 2179.45 | 401.8
| 3. 91.14.02-001 | Автомобили бортовые, грузоподъемность: до 5 т | маш.час | 0.13 | 0.26 | 604.85 | 157.26 |  | 157.26 | 40.18
| 4. 91.17.04-042 | Аппарат для газовой сварки и резки | маш.час | 0.45 | 0.9 | 5.8 | 5.22 |  | 5.22
| 5. 91.17.04-233 | Установки для сварки: ручной дуговой (постоянного тока) | маш.час | 4.44 | 8.88 | 50 | 444 |  | 444
| 6. 01.3.02.03-0001 | Ацетилен газообразный технический | м3 | 0.09 | 0.18 | 287.7 | 51.79 |  |  |  | 51.79
| 7. 01.3.02.08-0001 | Кислород технический: газообразный | м3 | 0.38 | 0.76 | 36.94 | 28.07 |  |  |  | 28.07
| 8. 01.7.11.07-0032 | Электроды диаметром: 4 мм Э42 | т | 0.00054 | 0.0011 | 41688.92 | 45.86 |  |  |  | 45.86
26 | ГЭСН22-03-001-05 Приказ Минстроя России от 30.12.2016 №1038/пр | Установка фасонных частей стальных сварных диаметром: 100-250 мм | т |  | 0,14338 (15*8+11,69*2)/1000 | 137867.89 | 19767.5 | 7920.65 | 11332.64 | 2037.48 | 514.21 | 50.73 | 15.11
|  | Затраты труда рабочих (ср 5) | чел.-ч | 353.8 | 50.73 | 156.14 | 7920.98 | 7920.98
|  | Затраты труда машинистов | чел.-ч | 105.35 | 15.11
| 1. 91.14.02-001 | Автомобили бортовые, грузоподъемность: до 5 т | маш.час | 2.19 | 0.31 | 604.85 | 187.5 |  | 187.5 | 47.91
| 2. 91.17.04-033 | Агрегаты сварочные двухпостовые для ручной сварки: на тракторе, мощность 79 кВт (108 л.с.) | маш.час | 103.16 | 14.79 | 753.34 | 11141.9 |  | 11141.9 | 1988.81
| 3. 01.7.11.07-0054 | Электроды диаметром: 6 мм Э42 | т | 0.09 | 0.0129 | 39848.83 | 514.05 |  |  |  | 514.05
27 | цена поставки | Отвод в ППМИ d 219 мм 90гр. | шт |  | 8 | 4894 | 39152 |  |  |  | 39152
28 | цена поставки | Переход К 273х7-219х6 | шт |  | 2 | 857.04 | 1714.08 |  |  |  | 1714.08
29 | ГЭСН22-03-007-05 Приказ Минстроя России от 30.12.2016 №1038/пр | Установка задвижек или клапанов обратных стальных диаметром: 250 мм | шт |  | 2 | 1648.27 | 3296.54 | 1832.26 | 975.46 | 201.46 | 488.82 | 14.14 | 1.28
|  | Затраты труда рабочих (ср 3,6) | чел.-ч | 7.07 | 14.14 | 129.58 | 1832.26 | 1832.26
|  | Затраты труда машинистов | чел.-ч | 0.64 | 1.28
| 1. 91.05.05-014 | Краны на автомобильном ходу, грузоподъемность 10 т | маш.час | 0.07 | 0.14 | 775.23 | 108.53 |  | 108.53 | 25.29
| 2. 91.10.05-004 | Трубоукладчики для труб диаметром: до 400 мм, грузоподъемность 6,3 т | маш.час | 0.38 | 0.76 | 838.25 | 637.07 |  | 637.07 | 117.45
| 3. 91.14.02-001 | Автомобили бортовые, грузоподъемность: до 5 т | маш.час | 0.19 | 0.38 | 604.85 | 229.84 |  | 229.84 | 58.73
| 4. 01.7.15.03-0016 | Болты с гайками и шайбами для санитарно-технических работ диаметром: 24 мм | т | 0.0038 | 0.0076 | 59757.9 | 454.16 |  |  |  | 454.16
| 5. 01.7.19.04-0031 | Прокладки резиновые (пластина техническая прессованная) | кг | 0.23 | 0.46 | 75.36 | 34.67 |  |  |  | 34.67
30 | цена поставки | Задвижка 30с41нж Ду250 с КОФ | шт |  | 2 | 27761.59 | 55523.18 |  |  |  | 55523.18
31 | ГЭСН22-03-007-01 Приказ Минстроя России от 30.12.2016 №1038/пр | Установка задвижек или клапанов обратных стальных диаметром: 50 мм | шт |  | 2 | 240.68 | 481.36 | 357.64 | 36.3 | 9.28 | 87.42 | 2.76 | 0.06
|  | Затраты труда рабочих (ср 3,6) | чел.-ч | 1.38 | 2.76 | 129.58 | 357.64 | 357.64
|  | Затраты труда машинистов | чел.-ч | 0.03 | 0.06
| 1. 91.14.02-001 | Автомобили бортовые, грузоподъемность: до 5 т | маш.час | 0.03 | 0.06 | 604.85 | 36.29 |  | 36.29 | 9.27
| 2. 01.7.15.03-0014 | Болты с гайками и шайбами для санитарно-технических работ диаметром: 16 мм | т | 0.0008 | 0.0016 | 50869.18 | 81.39 |  |  |  | 81.39
| 3. 01.7.19.04-0031 | Прокладки резиновые (пластина техническая прессованная) | кг | 0.04 | 0.08 | 75.36 | 6.03 |  |  |  | 6.03
32 | цена поставки | Задвижка 30с41нж Ру16 Ду50 "А" МЗТА | шт |  | 2 | 2457.63 | 4915.26 |  |  |  | 4915.26
33 | ГЭСН22-03-014-01 Приказ Минстроя России от 30.12.2016 №1038/пр | Приварка фланцев к стальным трубопроводам диаметром: 50 мм | шт |  | 4 | 250.28 | 1001.12 | 231.08 | 753.36 | 134.48 | 16.68 | 1.48 | 1
|  | Затраты труда рабочих (ср 5) | чел.-ч | 0.37 | 1.48 | 156.14 | 231.09 | 231.09
|  | Затраты труда машинистов | чел.-ч | 0.25 | 1
| 1. 91.17.04-033 | Агрегаты сварочные двухпостовые для ручной сварки: на тракторе, мощность 79 кВт (108 л.с.) | маш.час | 0.25 | 1 | 753.34 | 753.34 |  | 753.34 | 134.47
| 2. 01.7.11.07-0032 | Электроды диаметром: 4 мм Э42 | т | 0.0001 | 0.0004 | 41688.92 | 16.68 |  |  |  | 16.68
34 | цена поставки | Фланец 50 РУ 16 | шт |  | 4 | 217.16 | 868.64 |  |  |  | 868.64
35 | ГЭСНм12-11-005-07 Приказ Минстроя России №1038/пр от 30.12.2016 | Врезка трубопровода номинальным давлением 2,5 МПа в действующие магистрали, диаметр наружный врезаемой трубы 219 мм | шт |  | 2 | 16474.92 | 32949.84 | 6790.08 | 181 |  | 25978.76 | 44
|  | Затраты труда рабочих (ср 4,9) | чел.-ч | 22 | 44 | 154.32 | 6790.08 | 6790.08
| 1. 91.17.04-233 | Установки для сварки: ручной дуговой (постоянного тока) | маш.час | 1.81 | 3.62 | 50 | 181 |  | 181
| 2. 01.3.02.08-0001 | Кислород технический: газообразный | м3 | 1.4 | 2.8 | 36.94 | 103.43 |  |  |  | 103.43
| 3. 01.3.02.09-0022 | Пропан-бутан, смесь техническая | кг | 0.41 | 0.82 | 31441.43 | 25781.97 |  |  |  | 25781.97
| 4. 01.7.11.07-0230 | Электроды: УОНИ 13/55 | кг | 0.65 | 1.3 | 71.8 | 93.34 |  |  |  | 93.34
36 | ГЭСН06-01-005-01 Приказ Минстроя России от 30.12.2016 №1038/пр | Бетонирование неподвижных опор | 100 м3 |  | 0,024 2,4 / 100 | 172705.13 | 4144.92 | 1262.84 | 545.54 | 155.19 | 2336.54 | 10.59 | 0.87
|  | Затраты труда рабочих (ср 2,9) | чел.-ч | 441.28 | 10.59 | 119.24 | 1262.75 | 1262.75
|  | Затраты труда машинистов | чел.-ч | 36.11 | 0.87
| 1. 91.05.05-014 | Краны на автомобильном ходу, грузоподъемность 10 т | маш.час | 1.05 | 0.03 | 775.23 | 23.26 |  | 23.26 | 5.42
| 2. 91.05.06-012 | Краны на гусеничном ходу, грузоподъемность до 16 т | маш.час | 33.26 | 0.8 | 618.84 | 495.07 |  | 495.07 | 144.5
| 3. 91.06.05-011 | Погрузчик, грузоподъемность 5 т | маш.час | 0.27 | 0.01 | 470.25 | 4.7 |  | 4.7 | 1.19
| 4. 91.07.04-001 | Вибратор глубинный | маш.час | 23.52 | 0.56 | 11.98 | 6.71 |  | 6.71
| 5. 91.14.02-001 | Автомобили бортовые, грузоподъемность: до 5 т | маш.час | 1.53 | 0.04 | 604.85 | 24.19 |  | 24.19 | 6.18
| 6. 01.7.03.01-0001 | Вода | м3 | 1.75 | 0.042 | 18.77 | 0.79 |  |  |  | 0.79
| 7. 01.7.07.12-0024 | Пленка полиэтиленовая толщиной: 0,15 мм | м2 | 5.6 | 0.1344 | 13931.16 | 1872.35 |  |  |  | 1872.35
| 8. 08.3.03.06-0002 | Проволока горячекатаная в мотках, диаметром 6,3-6,5 мм | т | 0.04 | 0.001 | 18721.85 | 18.72 |  |  |  | 18.72
| 9. 11.1.02.04-0031 | Лесоматериалы круглые хвойных пород для строительства диаметром 14-24 см, длиной 3-6,5 м | м3 | 0.69 | 0.0166 | 1512.33 | 25.1 |  |  |  | 25.1
| 10. 11.1.03.01-0079 | Бруски обрезные хвойных пород длиной: 4-6,5 м, шириной 75-150 мм, толщиной 40-75 мм, III сорта | м3 | 0.08 | 0.0019 | 4124.68 | 7.84 |  |  |  | 7.84
| 11. 11.1.03.06-0087 | Доски обрезные хвойных пород длиной: 4-6,5 м, шириной 75-150 мм, толщиной 25 мм, III сорта | м3 | 0.2 | 0.0048 | 5115.25 | 24.55 |  |  |  | 24.55
| 12. 11.1.03.06-0095 | Доски обрезные хвойных пород длиной: 4-6,5 м, шириной 75-150 мм, толщиной 44 мм и более, III сорта | м3 | 0.69 | 0.0166 | 5274.46 | 87.56 |  |  |  | 87.56
| 13. 11.2.13.04-0011 | Щиты: из досок толщиной 25 мм | м2 | 49.5 | 1.188 | 253.01 | 300.58 |  |  |  | 300.58
37 | 04.1.02.05-0006 | Бетон тяжелый, класс В15 (М200) | м3 |  | 2.448 | 3063.2 | 7498.71 |  |  |  | 7498.71
38 | ГЭСН07-01-006-06 прим. Приказ Минстроя России от 30.12.2016 №1038/пр | Укладка плит перекрытий площадью: более 5 м2 при наибольшей массе монтажных элементов до 5 т | 100 шт |  | 0,07 7 / 100 | 85561.58 | 5989.31 | 2023.74 | 2385.54 | 538.17 | 1580.03 | 15.62 | 3.1
|  | Затраты труда рабочих (ср 3,6) | чел.-ч | 223.11 | 15.62 | 129.58 | 2024.04 | 2024.04
|  | Затраты труда машинистов | чел.-ч | 44.35 | 3.1
| 1. 91.05.06-007 | Краны на гусеничном ходу, грузоподъемность 25 т | маш.час | 31.98 | 2.24 | 816.86 | 1829.77 |  | 1829.77 | 404.61
| 2. 91.14.02-001 | Автомобили бортовые, грузоподъемность: до 5 т | маш.час | 12.37 | 0.87 | 604.85 | 526.22 |  | 526.22 | 134.45
| 3. 91.17.04-233 | Установки для сварки: ручной дуговой (постоянного тока) | маш.час | 9.48 | 0.66 | 50 | 33 |  | 33
| 4. 01.7.11.07-0054 | Электроды диаметром: 6 мм Э42 | т | 0.03 | 0.0021 | 39848.83 | 83.68 |  |  |  | 83.68
| 5. 07.2.07.12-0006 | Конструктивные элементы вспомогательного назначения: с преобладанием профильного проката собираемые из двух и более деталей, с отверстиями и без отверстий, соединяемые на сварке | т | 0.26 | 0.0182 | 55129.14 | 1003.35 |  |  |  | 1003.35
| 6. 08.3.03.06-0002 | Проволока горячекатаная в мотках, диаметром 6,3-6,5 мм | т | 0.041 | 0.0029 | 18721.85 | 54.29 |  |  |  | 54.29
| 7. 08.4.03.02-0005 | Горячекатаная арматурная сталь гладкая класса А-I, диаметром: 14 мм | т | 0.02 | 0.0014 | 32566.42 | 45.59 |  |  |  | 45.59
| 8. 11.1.03.06-0092 | Доски обрезные хвойных пород длиной: 4-6,5 м, шириной 75-150 мм, толщиной 32-40 мм, IV сорта | м3 | 0.848 | 0.0594 | 4453.48 | 264.54 |  |  |  | 264.54
| 9. 12.1.02.06-0042 | Рубероид подкладочный с пылевидной посыпкой: РПП-300б | м2 | 98 | 6.86 | 18.85 | 129.31 |  |  |  | 129.31
39 | 04.1.02.05-0006 | Бетон тяжелый, класс В15 (М200) | м3 |  | 1.47 | 3063.2 | 4502.9 |  |  |  | 4502.9
40 | ГЭСНм39-02-001-04 Приказ Минстроя России от 30.12.2016 №1038/пр | Визуальный и измерительный контроль сварных соединений трубопроводов, диаметр: до 219 мм | стык |  | 42 | 24.98 | 1049.16 | 1049.16 |  |  |  | 6.72
|  | Затраты труда рабочих (ср 5) | чел.-ч | 0.16 | 6.72 | 156.14 | 1049.26 | 1049.26
41 | ГЭСНм39-02-001-05 Приказ Минстроя России от 30.12.2016 №1038/пр | Визуальный и измерительный контроль сварных соединений трубопроводов, диаметр: до 273 мм | стык |  | 2 | 31.23 | 62.46 | 62.46 |  |  |  | 0.4
|  | Затраты труда рабочих (ср 5) | чел.-ч | 0.2 | 0.4 | 156.14 | 62.46 | 62.46
Раздел 2. Восстановление газонного покрытия
42 | ГЭСН47-01-046-03 Приказ Минстроя России от 30.12.2016 №1038/пр | Подготовка почвы для устройства партерного и обыкновенного газона с внесением растительной земли слоем 15 см: механизированным способом | 100 м2 |  | 3,06 306 / 100 | 10824.51 | 33123 | 12026.9 | 123.01 | 28.79 | 20973.09 | 107.34 | 0.21
|  | Затраты труда рабочих (ср 2,2) | чел.-ч | 35.08 | 107.34 | 112.04 | 12026.37 | 12026.37
|  | Затраты труда машинистов | чел.-ч | 0.07 | 0.21
| 1. 91.12.08-051 | Катки прицепные кольчатые 1 т | маш.час | 0.14 | 0.43 | 53.2 | 22.88 |  | 22.88
| 2. 91.15.03-014 | Тракторы на пневмоколесном ходу, мощность 59 кВт (80 л.с.) | маш.час | 0.07 | 0.21 | 467.91 | 98.26 |  | 98.26 | 28.24
| 3. 16.2.01.02-0002 | Земля растительная механизированной заготовки | м3 | 15 | 45.9 | 456.93 | 20973.09 |  |  |  | 20973.09
43 | ГЭСН47-01-046-06 Приказ Минстроя России от 30.12.2016 №1038/пр | Посев газонов партерных, мавританских и обыкновенных вручную | 100 м2 |  | 3,06 306 / 100 | 2739.59 | 8383.15 | 2185.61 | 5623.18 | 1127.46 | 574.36 | 18.33 | 8.38
|  | Затраты труда рабочих (ср 2,9) | чел.-ч | 5.99 | 18.33 | 119.24 | 2185.67 | 2185.67
|  | Затраты труда машинистов | чел.-ч | 2.74 | 8.38
| 1. 91.13.01-038 | Машины поливомоечные 6000 л | маш.час | 2.74 | 8.38 | 670.67 | 5620.21 |  | 5620.21 | 1126.86
| 2. 01.7.03.01-0001 | Вода | м3 | 10 | 30.6 | 18.77 | 574.36 |  |  |  | 574.36
44 | 16.2.02.07-0161 | Семена газонных трав (смесь) | кг |  | 6.12 | 172.6 | 1056.31 |  |  |  | 1056.31
Восстановление дорожного полотна, демонтажные работы
тип 2 Разборка проездов = (19м2)
45 | ГЭСН27-03-008-04 Приказ Минстроя России №1038/пр от 30.12.2016 | Разборка покрытий и оснований: асфальтобетонных | 100 м3 |  | 0,0152 (19*0,08) / 100 | 42194.16 | 641.35 | 320.33 | 321.02 | 94.35 |  | 2.73 | 0.69
|  | Затраты труда рабочих (ср 2,7) | чел.час | 179.8 | 2.73 | 117.21 | 319.98 | 319.98
|  | Затраты труда машинистов | чел.час | 45.63 | 0.69
| 1. 91.01.02-004 | Автогрейдеры: среднего типа, мощность 99 кВт (135 л.с.) | маш.час | 1.55 | 0.02 | 1098.71 | 21.97 |  | 21.97 | 3.61
| 2. 91.18.01-007 | Компрессоры передвижные с двигателем внутреннего сгорания, давлением до 686 кПа (7 ат), производительность до 5 м3/мин | маш.час | 44.08 | 0.67 | 410.11 | 274.77 |  | 274.77 | 90.09
| 3. 91.21.10-003 | Молотки при работе от передвижных компрессорных станций: отбойные пневматические | маш.час | 88.16 | 1.34 | 15.19 | 20.35 |  | 20.35
тип 3 Разборка щебеночного покрытия = 19 м2
46 | ГЭСН27-03-008-02 Приказ Минстроя России №1038/пр от 30.12.2016 | Разборка покрытий и оснований щебеночных | 100 м3 |  | 0,0285 (19*0,15) / 100 | 4670.56 | 133.11 | 41.45 | 91.66 | 17.08 |  | 0.38 | 0.11
|  | Затраты труда рабочих (ср 2) | чел.час | 13.22 | 0.38 | 110.01 | 41.8 | 41.8
|  | Затраты труда машинистов | чел.час | 3.79 | 0.11
| 1. 91.01.02-004 | Автогрейдеры: среднего типа, мощность 99 кВт (135 л.с.) | маш.час | 1.94 | 0.06 | 1098.71 | 65.92 |  | 65.92 | 10.84
| 2. 91.12.06-012 | Рыхлители прицепные (без трактора) | маш.час | 1.39 | 0.04 | 36.92 | 1.48 |  | 1.48
| 3. 91.13.01-038 | Машины поливомоечные 6000 л | маш.час | 0.46 | 0.01 | 670.67 | 6.71 |  | 6.71 | 1.34
| 4. 91.15.02-023 | Тракторы на гусеничном ходу, мощность 59 кВт (80 л.с.) | маш.час | 1.39 | 0.04 | 521.51 | 20.86 |  | 20.86 | 5.38
Погрузо-разгрузочные работы
47 | ТССЦпг01-01-01-043 И1-Пр. Минрегион от 05.05.12 №189 | Погрузочные работы при автомобильных перевозках: мусора строительного с погрузкой экскаваторами емкостью ковша до 0,5 м3 | 1 т груза |  | 7,62 (1,52*2,2+2,85*1,5) | 24.09 | 183.57 |  | 183.57
48 | ТССЦпг-03-21-01-010 Приказ Минстроя РФ от 30.01.14 №31/пр | Перевозка грузов автомобилями-самосвалами грузоподъемностью 10 т, работающих вне карьера, на расстояние: до 10 км I класс груза | 1 т груза |  | 7,62 (1,52*2,2+2,85*1,5) | 91.02 | 693.57 |  | 693.57
Восстановление конструкции тротуаров (19 м2)
49 | ГЭСН27-04-001-01 Приказ Минстроя России №1038/пр от 30.12.2016 | Устройство подстилающих и выравнивающих слоев оснований из песка | 100 м3 |  | 0,057 (19*0,3) / 100 | 14769.25 | 841.85 | 101.3 | 735.2 | 125.99 | 5.35 | 0.9 | 0.79
|  | Затраты труда рабочих (ср 2,3) | чел.час | 15.72 | 0.9 | 113.05 | 101.75 | 101.75
|  | Затраты труда машинистов | чел.час | 13.88 | 0.79
| 1. 91.01.02-004 | Автогрейдеры: среднего типа, мощность 99 кВт (135 л.с.) | маш.час | 1.77 | 0.1 | 1098.71 | 109.87 |  | 109.87 | 18.06
| 2. 91.06.05-011 | Погрузчик, грузоподъемность 5 т | маш.час | 4.29 | 0.24 | 470.25 | 112.86 |  | 112.86 | 28.66
| 3. 91.08.03-030 | Катки на пневмоколесном ходу, масса 30 т | маш.час | 7.08 | 0.4 | 1192.07 | 476.83 |  | 476.83 | 72.25
| 4. 91.13.01-038 | Машины поливомоечные 6000 л | маш.час | 0.74 | 0.04 | 670.67 | 26.83 |  | 26.83 | 5.38
| 5. 01.7.03.01-0001 | Вода | м3 | 5 | 0.285 | 18.77 | 5.35 |  |  |  | 5.35
50 | 02.3.01.02-0011 | Песок природный для строительных работ мелкий | м3 |  | 6,27 5,7*1,1 | 517.76 | 3246.36 |  |  |  | 3246.36
51 | ТССЦпг-03-21-01-010 Приказ Минстроя РФ от 30.01.14 №31/пр | Перевозка грузов автомобилями-самосвалами грузоподъемностью 10 т, работающих вне карьера, на расстояние: до 10 км I класс груза/завоз песка | 1 т груза |  | 9,41 6,27*1,5 | 91.02 | 856.5 |  | 856.5
52 | ГЭСН27-06-024-06 Приказ Минстроя России от 30.12.2016 №1038/пр | Укладка и пропитка с применением битума щебеночных оснований толщиной 8 см | 1000 м2 |  | 0,019 19/1000 | 200427.74 | 3808.13 | 126.94 | 277.05 | 73.69 | 3404.14 | 1.09 | 0.46
|  | Затраты труда рабочих (ср 2,6) | чел.-ч | 57.5 | 1.09 | 116.19 | 126.65 | 126.65
|  | Затраты труда машинистов | чел.-ч | 24.15 | 0.46
| 1. 91.01.02-004 | Автогрейдеры: среднего типа, мощность 99 кВт (135 л.с.) | маш.час | 3.65 | 0.07 | 1098.71 | 76.91 |  | 76.91 | 12.64
| 2. 91.06.05-011 | Погрузчик, грузоподъемность 5 т | маш.час | 4.08 | 0.08 | 470.25 | 37.62 |  | 37.62 | 9.55
| 3. 91.08.02-002 | Автогудронаторы 7000 л | маш.час | 2.96 | 0.06 | 822.11 | 49.33 |  | 49.33 | 18.54
| 4. 91.08.03-016 | Катки дорожные самоходные гладкие, масса 8 т | маш.час | 1.71 | 0.03 | 514.91 | 15.45 |  | 15.45 | 4.64
| 5. 91.08.03-018 | Катки дорожные самоходные гладкие, масса 13 т | маш.час | 8.16 | 0.16 | 612.12 | 97.94 |  | 97.94 | 28.9
| 6. 91.13.01-051 | Трактор с щетками дорожными навесными | маш.час | 0.55 | 0.01 | 528.22 | 5.28 |  | 5.28 | 1.19
| 7. 02.2.05.04-0103 | Щебень из природного камня для строительных работ марка: 1000, фракция 20-40 мм | м3 | 12.8 | 0.2432 | 1643.63 | 399.73 |  |  |  | 399.73
| 8. 02.2.05.04-0105 | Щебень из природного камня для строительных работ марка: 1000, фракция 40-70 мм | м3 | 91.8 | 1.744 | 1713.38 | 2988.13 |  |  |  | 2988.13
| 9. 08.1.02.11-0001 | Поковки из квадратных заготовок, масса: 1,8 кг | т | 0.00613 | 0.0001 | 27369.75 | 2.74 |  |  |  | 2.74
| 10. 11.1.03.01-0079 | Бруски обрезные хвойных пород длиной: 4-6,5 м, шириной 75-150 мм, толщиной 40-75 мм, III сорта | м3 | 0.15 | 0.0029 | 4124.68 | 11.96 |  |  |  | 11.96
| 11. 12.1.02.14-0002 | Толь с крупнозернистой посыпкой марки ТВК-350 | м2 | 3 | 0.057 | 17.27 | 0.98 |  |  |  | 0.98
53 | ГЭСН27-06-024-07 Приказ Минстроя России от 30.12.2016 №1038/пр | На каждый 1 см изменения толщины щебеночных оснований добавлять или исключать к норме 27-06-024-06 | 1000 м2 |  | 0,019 19/1000 | 18014.16 | 342.27 | 0.71 | 9.51 | 3.14 | 332.05 | 0.01 | 0.02
|  | Затраты труда рабочих (ср 2,6) | чел.-ч | 0.32 | 0.01 | 116.19 | 1.16 | 1.16
|  | Затраты труда машинистов | чел.-ч | 1.16 | 0.02
| 1. 91.06.05-011 | Погрузчик, грузоподъемность 5 т | маш.час | 0.4 | 0.01 | 470.25 | 4.7 |  | 4.7 | 1.19
| 2. 91.08.02-002 | Автогудронаторы 7000 л | маш.час | 0.38 | 0.01 | 822.11 | 8.22 |  | 8.22 | 3.09
| 3. 02.2.05.04-0105 | Щебень из природного камня для строительных работ марка: 1000, фракция 40-70 мм | м3 | 10.2 | 0.1938 | 1713.38 | 332.05 |  |  |  | 332.05
54 | ГЭСН27-07-001-01 Приказ Минстроя России от 30.12.2016 №1038/пр | Устройство асфальтобетонных покрытий дорожек и тротуаров однослойных из литой мелкозернистой асфальто-бетонной смеси толщиной 3 см | 100 м2 |  | 0,19 19/100 | 2910.83 | 553.06 | 376.62 | 46.45 | 1.95 | 129.99 | 2.87 | 0.01
|  | Затраты труда рабочих (ср 3,7) | чел.-ч | 15.12 | 2.87 | 131.1 | 376.26 | 376.26
|  | Затраты труда машинистов | чел.-ч | 0.07 | 0.01
| 1. 91.06.05-011 | Погрузчик, грузоподъемность 5 т | маш.час | 0.03 | 0.01 | 470.25 | 4.7 |  | 4.7 | 1.19
| 2. 91.08.09-001 | Виброплита с двигателем внутреннего сгорания | маш.час | 0.85 | 0.16 | 238.56 | 38.17 |  | 38.17
| 3. 01.2.01.01-0019 | Битумы нефтяные дорожные марки: БНД-60/90, БНД 90/130 | т | 0.06 | 0.0114 | 11401.91 | 129.98 |  |  |  | 129.98
55 | ГЭСН27-07-001-02 Приказ Минстроя России от 30.12.2016 №1038/пр | На каждые 0,5 см изменения толщины покрытия добавлять к норме 27-07-001-01 | 100 м2 |  | 0,19 19/100 | 1350.2 | 256.54 | 231.16 | 25.38 |  |  | 1.76
|  | Затраты труда рабочих (ср 3,7) | чел.-ч | 9.28 | 1.76 | 131.1 | 230.74 | 230.74
| 1. 91.08.09-001 | Виброплита с двигателем внутреннего сгорания | маш.час | 0.56 | 0.11 | 238.56 | 26.24 |  | 26.24
56 | 04.2.02.01-0012 | Асфальт литой для покрытий тротуаров тип I (жесткий) | т |  | 2,2766 1,357+0,9196 | 2691.8 | 6128.15 |  |  |  | 6128.15
Итого прямые затраты по смете в текущих ценах | [6 empty] | 1715820.91 | 136532.43 | 102694.9 | 16918.75 | 1476593.58 | 1046.24 | 111.96
Итого прямые затраты по смете с учетом коэффициентов к итогам (МДС35 пр.1 т.1 п.8. Строительство инженерных сетей и сооружений, а также объектов жилищно-гражданского назначения в стесненных условиях застроенной части города: ОЗП=1,15; ЭМ=1,15; ЗПМ=1,15; ТЗ=1,15; ТЗМ=1,15 (Поз. 47-48, 51)) | [6 empty] | 1751705.03 | 157012.32 | 118099.13 | 19456.57 | 1476593.58 | 1203.19 | 128.74
Накладные расходы | [6 empty] | 205148.05
Сметная прибыль | [6 empty] | 139587.89
Итоги по смете:
Итого Строительные работы | [6 empty] | 2048445.35 |  |  |  |  | 1144.4 | 128.74
Итого Монтажные работы | [6 empty] | 47995.62 |  |  |  |  | 58.79
Итого | [6 empty] | 2096440.97 |  |  |  |  | 1203.19 | 128.74
В том числе:
Материалы | [6 empty] | 1476593.58
Машины и механизмы | [6 empty] | 118099.13
ФОТ | [6 empty] | 176468.89
Накладные расходы | [6 empty] | 205148.05
Сметная прибыль | [6 empty] | 139587.89
пниж.коэф-т 2 096 440,97 * 0,8968 | [6 empty] | 1880088.26
НДС 18% от 1880088,26 | [6 empty] | 338415.89
ВСЕГО по смете | [6 empty] | 2218504.15 |  |  |  |  | 1203.19 | 128.74
Составил: ___________________________
(должность, подпись, расшифровка)
Проверил: ___________________________
(должность, подпись, расшифровка)