## без давальческого ЛСР 02-01-02
АО "Елабужское ПТС" | [14 empty] | АО "Елабужское ПТС"
(наименование стройки)
ЛОКАЛЬНЫЙ РЕСУРСНЫЙ СМЕТНЫЙ РАСЧЕТ № 02-01-02
(локальная смета)
на Тепломеханические решения, Замена магистральной тепловой сети. Участок от ТК-1 до ТК-2 (ул. Молодежная) | [15 empty] | на Тепломеханические решения, Замена магистральной тепловой сети. Участок от ТК-1 до ТК-2 (ул. Молодежная)
(наименование работ и затрат, наименование объекта)
Основание:
| Сметная стоимость |  | 2903.726 | тыс.руб.
| строительных работ |  | 2250.068 | тыс.руб.
| монтажных работ |  | 54.476 | тыс.руб.
| Средства на оплату труда |  | 603.199 | тыс.руб.
| Сметная трудоемкость |  | 1917.75 | чел.час
| Трудозатраты механизаторов |  | 309.14 | чел.час
| Составлен(а) в текущих ценах по состоянию на |  | 4 квартал 2022 г
№ п/п | Обоснование | Наименование работ и затрат |  | Единица измерения | Количество |  | Сметная стоимость в текущих (прогнозных) ценах, руб. | [5 empty] | Т/з осн. раб. Всего | Т/з мех. Всего
[5 empty] | на ед. | всего | на ед. | Всего | В том числе
[9 empty] | Осн.З/п | Эк.Маш | З/пМех | Мат.
1 | 2 | 3 |  | 4 | 5 | 6 | 7 | 8 | 9 | 10 | 11 | 12 | 13 | 14
Раздел 1. Тепломеханические решения | [16 empty] | Раздел 1. Тепломеханические решения
1 | ГЭСН24-01-042-10 | Прокладка в канале стальных труб в изоляции из пенополиуретана (ППУ) диаметром: 426 мм |  | км |  | 0.516 | 361555.03 | 186562.4 | 41855.66 | 144099.72 | 24348.72 | 607.02 | 182.06 | 77.17 |  |  |  | Прокладка в канале стальных труб в изоляции из пенополиуретана (ППУ) диаметром: 426 мм
2 О | Давальческий материал | Труба в ППМИ 426-514-44мм |  | 4: м; 6: 516; Мат. 13: 0; Мат. 14: 0 |  |  |  | Труба в ППМИ 426-514-44мм
3 | ГЭСН24-01-043-10 | Установка отводов стальных, изолированных пенополиуретаном (ППУ), диаметром: 426 мм |  | 10 шт |  | 2.4 | 16642.78 | 39942.67 | 10404.31 | 29538.36 | 4973.33 |  | 48.05 | 15.72 |  |  |  | Установка отводов стальных, изолированных пенополиуретаном (ППУ), диаметром: 426 мм
4 О | Давальческий материал | Отвод в ППМИ 90гр. 426-514-44мм |  | 4: шт; 6: 24; Мат. 13: 0; Мат. 14: 0 |  |  |  | Отвод в ППМИ 90гр. 426-514-44мм
5 | ГЭСН24-01-045-10 | Установка компенсаторов сильфонных, изолированных пенополиуретаном (ППУ), диаметром: 426 мм |  | 10 шт |  | 0.2 | 102019.55 | 20403.91 | 5691.11 | 14712.8 | 2477.18 |  | 24.16 | 7.83 |  |  |  | Установка компенсаторов сильфонных, изолированных пенополиуретаном (ППУ), диаметром: 426 мм
6 О | Давальческий материал | Сильфонный компенсатор СКУ.ППМ 25-400-200 |  | 4: шт; 6: 2; Мат. 13: 0; Мат. 14: 0 |  |  |  | Сильфонный компенсатор СКУ.ППМ 25-400-200
7 | ГЭСН24-01-046-10 | Установка неподвижных опор, изолированных пенополиуретаном (ППУ), диаметром: 426 мм |  | 10 шт |  | 0.8 | 45841.06 | 36672.85 | 7525.34 | 29147.51 | 4907.53 |  | 31.95 | 15.51 |  |  |  | Установка неподвижных опор, изолированных пенополиуретаном (ППУ), диаметром: 426 мм
8 О | Давальческий материал | НО в ППМИ с 2-мя ящиками 426-514-44 |  | 4: шт; 6: 8; Мат. 13: 0; Мат. 14: 0 |  |  |  | НО в ППМИ с 2-мя ящиками 426-514-44
9 | ГЭСН24-01-052-10 | Резка труб, изолированных пенополиуретаном (ППУ), диаметром: 426 мм |  | 100 резов |  | 0.48 | 28312.18 | 13589.85 | 10795.88 | 302.51 | 46.77 | 2491.46 | 46.39 | 0.17 |  |  |  | Резка труб, изолированных пенополиуретаном (ППУ), диаметром: 426 мм
10 | ГЭСН24-01-049-10 | Сварка труб, труб и фасонных частей, труб и стартовых компенсаторов, изолированных пенополиуретаном (ППУ), диаметром: 426 мм |  | 100 стыков |  | 1.02 | 331046.02 | 337666.94 | 180227.35 | 146692.17 | 18255.31 | 10747.42 | 595.81 | 67.44 |  |  |  | Сварка труб, труб и фасонных частей, труб и стартовых компенсаторов, изолированных пенополиуретаном (ППУ), диаметром: 426 мм
11 | 01.7.07.24-0004 | Пленка радиографическая рулонная, ширина 70 мм |  | 10 м |  | 14.688 | 2709.8 | 39801.54 |  |  |  | 39801.54 | 0 | 0 |  |  |  | Пленка радиографическая рулонная, ширина 70 мм
12 | ГЭСН24-01-050-10 | Изоляция стыков труб, изолированных пенополиуретаном (ППУ), неразъемными муфтами методом заливки, диаметром: 426 мм |  | 100 стыков |  | 1.02 | 128548.66 | 131119.63 | 107359.57 | 18008.81 | 12814.69 | 5751.25 | 401.33 | 40.8 |  |  |  | Изоляция стыков труб, изолированных пенополиуретаном (ППУ), неразъемными муфтами методом заливки, диаметром: 426 мм
13 О | Давальческий материал | СК для изоляции в общей таре 426-514-44мм |  | 4: шт; 6: 102; Мат. 13: 0; Мат. 14: 0 |  |  |  | СК для изоляции в общей таре 426-514-44мм
14 | ГЭСНм10-06-048-05 | Прокладка сигнальной ленты |  | км кабеля |  | 0.58666 | 6619.07 | 3883.14 | 822.85 | 3060.29 | 356.36 |  | 3.34 | 1.41 |  |  |  | Прокладка сигнальной ленты
| ОП п.1.10.92 | Прокладка опознавательной ленты ПЗ=0,3 (ОЗП=0,3; ЭМ=0,3 к расх.; ЗПМ=0,3; МАТ=0,3 к расх.; ТЗ=0,3; ТЗМ=0,3) | [16 empty] | Прокладка опознавательной ленты ПЗ=0,3 (ОЗП=0,3; ЭМ=0,3 к расх.; ЗПМ=0,3; МАТ=0,3 к расх.; ТЗ=0,3; ТЗМ=0,3)
15 | 01.7.06.08-0006 | Лента сигнальная "Внимание теплосеть" ЛСТ 250 |  | 100 м |  | 5.8666 | 228 | 1337.58 |  |  |  | 1337.58 | 0 | 0 |  |  |  | Лента сигнальная "Внимание теплосеть" ЛСТ 250
16 | ГЭСН24-01-053-10 | Промывка и гидравлическое испытание трубопроводов, изолированных пенополиуретаном (ППУ), диаметром: 426 мм |  | 100 м |  | 5.8666 | 13644.18 | 80044.95 | 33110.45 | 38670.93 | 4754.76 | 8263.57 | 151.06 | 24.93 |  |  |  | Промывка и гидравлическое испытание трубопроводов, изолированных пенополиуретаном (ППУ), диаметром: 426 мм
Раздел 2. Монтажный узел трубопроводов в ТК-2 | [16 empty] | Раздел 2. Монтажный узел трубопроводов в ТК-2
17 | ГЭСН24-01-032-07 | Установка задвижек или клапанов стальных для горячей воды и пара диаметром: 300 мм |  | компл |  | 2 | 7254.32 | 14508.64 | 6594.68 | 7552.16 | 1342.06 | 361.8 | 26.8 | 4.02 |  |  |  | Установка задвижек или клапанов стальных для горячей воды и пара диаметром: 300 мм
18 О | Давальческий материал | Затвор поворотный дисковый Ду300 Ру2,5МПа |  | 4: шт; 6: 2; Мат. 13: 0; Мат. 14: 0 |  |  |  | Затвор поворотный дисковый Ду300 Ру2,5МПа
19 | ГЭСН24-01-032-03 | Установка задвижек или клапанов стальных для горячей воды и пара диаметром: 100 мм |  | компл |  | 4 | 1876.41 | 7505.64 | 2959.12 | 4297.88 | 776.72 | 248.64 | 12.2 | 2.32 |  |  |  | Установка задвижек или клапанов стальных для горячей воды и пара диаметром: 100 мм
20 | Давальческий материал | Задвижка клиновая с выдвижным шпинделем 30с41нж (ЗКЛ2-16), номинальное давление 1,6 МПа (16 кгс/см2), присоединение к трубопроводу фланцевое, номинальный диаметр 100 мм |  | 4: шт; 6: 4; Мат. 13: 0; Мат. 14: 0 |  |  |  | Задвижка клиновая с выдвижным шпинделем 30с41нж (ЗКЛ2-16), номинальное давление 1,6 МПа (16 кгс/см2), присоединение к трубопроводу фланцевое, номинальный диаметр 100 мм
21 | ГЭСН24-01-032-01 | Установка задвижек или клапанов стальных для горячей воды и пара диаметром: 25 мм |  | компл |  | 1 | 1107.12 | 1107.12 | 419.61 | 657.08 | 119.94 | 30.43 | 1.73 | 0.36 |  |  |  | Установка задвижек или клапанов стальных для горячей воды и пара диаметром: 25 мм
22 | Давальческий материал | Краны шаровые BROEN BALLOMAX для теплоснабжения и охлаждения, со сварным присоединением, с ручкой, серии КШТ 60.102, давлением: 4,0 МПа (40 кгс/см2), диаметром 25 мм |  | 4: шт; 6: 1; Мат. 13: 0; Мат. 14: 0 |  |  |  | Краны шаровые BROEN BALLOMAX для теплоснабжения и охлаждения, со сварным присоединением, с ручкой, серии КШТ 60.102, давлением: 4,0 МПа (40 кгс/см2), диаметром 25 мм
23 | ГЭСН24-01-002-11 | Прокладка стальных трубопроводов в непроходном канале при номинальном давлении 1,6 МПа, температуре 150°С, диаметр труб: 400 мм |  | км |  | 0.012 | 648966.01 | 7787.59 | 3495.13 | 3618.13 | 600.72 | 674.33 | 13.8 | 2.06 |  |  |  | Прокладка стальных трубопроводов в непроходном канале при номинальном давлении 1,6 МПа, температуре 150°С, диаметр труб: 400 мм
24 | Давальческий материал | Трубы стальные бесшовные горячедеформированные со снятой фаской из стали марок 15, 20, 35, наружный диаметр 426 мм, толщина стенки 9 мм |  | 4: м; 6: 12; Мат. 13: 0; Мат. 14: 0 |  |  |  | Трубы стальные бесшовные горячедеформированные со снятой фаской из стали марок 15, 20, 35, наружный диаметр 426 мм, толщина стенки 9 мм
25 | ГЭСН24-01-042-10 | Прокладка в канале стальных труб в изоляции из пенополиуретана (ППУ) диаметром: 426 мм |  | км |  | 0.00488 | 361555.03 | 1764.39 | 395.84 | 1362.8 | 230.27 | 5.75 | 1.72 | 0.73 |  |  |  | Прокладка в канале стальных труб в изоляции из пенополиуретана (ППУ) диаметром: 426 мм
26 О | Давальческий материал | Труба в ППМИ 426-514-44мм |  | 4: м; 6: 4.88; Мат. 13: 0; Мат. 14: 0 |  |  |  | Труба в ППМИ 426-514-44мм
27 | ГЭСН24-01-052-10 | Резка труб, изолированных пенополиуретаном (ППУ), диаметром: 426 мм |  | 100 резов |  | 0.04 | 28312.18 | 1132.49 | 899.66 | 25.21 | 3.9 | 207.62 | 3.87 | 0.01 |  |  |  | Резка труб, изолированных пенополиуретаном (ППУ), диаметром: 426 мм
28 | ГЭСН24-01-049-10 | Сварка труб, труб и фасонных частей, труб и стартовых компенсаторов, изолированных пенополиуретаном (ППУ), диаметром: 426 мм |  | 100 стыков |  | 0.04 | 331046.02 | 13241.84 | 7067.74 | 5752.63 | 715.89 | 421.47 | 23.37 | 2.64 |  |  |  | Сварка труб, труб и фасонных частей, труб и стартовых компенсаторов, изолированных пенополиуретаном (ППУ), диаметром: 426 мм
29 | ГЭСН24-01-050-10 | Изоляция стыков труб, изолированных пенополиуретаном (ППУ), неразъемными муфтами методом заливки, диаметром: 426 мм |  | 100 стыков |  | 0.04 | 128548.66 | 5141.95 | 4210.18 | 706.23 | 502.54 | 225.54 | 15.74 | 1.6 |  |  |  | Изоляция стыков труб, изолированных пенополиуретаном (ППУ), неразъемными муфтами методом заливки, диаметром: 426 мм
30 О | Давальческий материал | СК для изоляции в общей таре 426-514-44мм |  | 4: шт; 6: 4; Мат. 13: 0; Мат. 14: 0 |  |  |  | СК для изоляции в общей таре 426-514-44мм
31 | ГЭСН24-01-002-04 | Прокладка стальных трубопроводов в непроходном канале при номинальном давлении 1,6 МПа, температуре 150°С, диаметр труб: 100 мм |  | км |  | 0.00131 | 247090.09 | 323.69 | 156.96 | 131.49 | 21.06 | 35.24 | 0.65 | 0.08 |  |  |  | Прокладка стальных трубопроводов в непроходном канале при номинальном давлении 1,6 МПа, температуре 150°С, диаметр труб: 100 мм
32 | Давальческий материал | Трубы стальные бесшовные горячедеформированные со снятой фаской из стали марок 15, 20, 35, наружный диаметр 108 мм, толщина стенки 4 мм |  | 4: м; 6: 0.85; Мат. 13: 0; Мат. 14: 0 |  |  |  | Трубы стальные бесшовные горячедеформированные со снятой фаской из стали марок 15, 20, 35, наружный диаметр 108 мм, толщина стенки 4 мм
33 | Давальческий материал | Отвод крутоизогнутый, радиус кривизны 1,5 мм, номинальное давление до 16 МПа, номинальный диаметр 100 мм, наружный диаметр 108 мм, толщина стенки 5 мм |  | 4: шт; 6: 2; Мат. 13: 0; Мат. 14: 0 |  |  |  | Отвод крутоизогнутый, радиус кривизны 1,5 мм, номинальное давление до 16 МПа, номинальный диаметр 100 мм, наружный диаметр 108 мм, толщина стенки 5 мм
34 | ГЭСН22-06-005-03 | Врезка в существующие сети из стальных труб стальных штуцеров (патрубков) диаметром: 100 мм |  | шт |  | 4 | 1811.11 | 7244.44 | 2092.88 | 4901.72 | 1049.92 | 249.84 | 8.04 | 3.44 |  |  |  | Врезка в существующие сети из стальных труб стальных штуцеров (патрубков) диаметром: 100 мм
35 | КП | Штуцер 108х4-400 |  | шт |  | 4 | 1660 | 6640 |  |  |  | 6640 | 0 | 0 |  |  |  | Штуцер 108х4-400
36 | ГЭСН24-01-002-01 | Прокладка стальных трубопроводов в непроходном канале при номинальном давлении 1,6 МПа, температуре 150°С, диаметр труб: 50 мм |  | км |  | 0.0003 | 217816.06 | 65.34 | 30.38 | 29.22 | 4.83 | 5.74 | 0.13 | 0.02 |  |  |  | Прокладка стальных трубопроводов в непроходном канале при номинальном давлении 1,6 МПа, температуре 150°С, диаметр труб: 50 мм
37 | Давальческий материал | Трубы стальные бесшовные горячедеформированные со снятой фаской из стали марок 15, 20, 35, наружный диаметр 32 мм, толщина стенки 3 мм |  | 4: м; 6: 0.3; Мат. 13: 0; Мат. 14: 0 |  |  |  | Трубы стальные бесшовные горячедеформированные со снятой фаской из стали марок 15, 20, 35, наружный диаметр 32 мм, толщина стенки 3 мм
38 | ГЭСН24-01-002-09 | Прокладка стальных трубопроводов в непроходном канале при номинальном давлении 1,6 МПа, температуре 150°С, диаметр труб: 300 мм |  | км |  | 0.0042 | 563819.56 | 2368.04 | 943.53 | 964.41 | 160.9 | 460.1 | 3.73 | 0.56 |  |  |  | Прокладка стальных трубопроводов в непроходном канале при номинальном давлении 1,6 МПа, температуре 150°С, диаметр труб: 300 мм
39 | Давальческий материал | Трубы стальные бесшовные горячедеформированные со снятой фаской из стали марок 15, 20, 35, наружный диаметр 325 мм, толщина стенки 8 мм |  | 4: м; 6: 0.8; Мат. 13: 0; Мат. 14: 0 |  |  |  | Трубы стальные бесшовные горячедеформированные со снятой фаской из стали марок 15, 20, 35, наружный диаметр 325 мм, толщина стенки 8 мм
40 | Давальческий материал | Отвод крутоизогнутый, радиус кривизны 1,5 мм, номинальное давление до 16 МПа, номинальный диаметр 300 мм, наружный диаметр 325 мм, толщина стенки 7 мм |  | 4: шт; 6: 1; Мат. 13: 0; Мат. 14: 0 |  |  |  | Отвод крутоизогнутый, радиус кривизны 1,5 мм, номинальное давление до 16 МПа, номинальный диаметр 300 мм, наружный диаметр 325 мм, толщина стенки 7 мм
41 | Давальческий материал | Отвод крутоизогнутый, радиус кривизны 1,5 мм, номинальное давление до 16 МПа, номинальный диаметр 300 мм, наружный диаметр 325 мм, толщина стенки 7 мм |  | 4: шт; 6: 2; Мат. 13: 0; Мат. 14: 0 |  |  |  | Отвод крутоизогнутый, радиус кривизны 1,5 мм, номинальное давление до 16 МПа, номинальный диаметр 300 мм, наружный диаметр 325 мм, толщина стенки 7 мм
42 | Давальческий материал | Переходы концентрические, номинальное давление 16 МПа, наружный диаметр и толщина стенки 426х10-325х8 мм |  | 4: шт; 6: 2; Мат. 13: 0; Мат. 14: 0 |  |  |  | Переходы концентрические, номинальное давление 16 МПа, наружный диаметр и толщина стенки 426х10-325х8 мм
43 | КП | Штуцер 325х6-400 |  | шт |  | 2 | 2300 | 4600 |  |  |  | 4600 | 0 | 0 |  |  |  | Штуцер 325х6-400
44 | ГЭСН13-03-002-04 | Огрунтовка металлических поверхностей за один раз: грунтовкой ГФ-021 |  | 100 м2 |  | 0.04 | 2678.82 | 107.15 | 55.29 | 3.24 | 0.2 | 48.62 | 0.21 | 0 |  |  |  | Огрунтовка металлических поверхностей за один раз: грунтовкой ГФ-021
45 | ГЭСН13-03-004-21 | Окраска металлических огрунтованных поверхностей: эмалью КО-811 |  | 100 м2 |  | 0.04 | 6202.91 | 248.12 | 21.58 | 2.44 | 0.2 | 224.1 | 0.1 | 0 |  |  |  | Окраска металлических огрунтованных поверхностей: эмалью КО-811
46 | ГЭСНм12-11-006-09 | Присоединение трубопровода номинальным давлением до 2,5 МПа к действующей магистрали, диаметр наружный присоединяемой трубы: 325 мм |  | присоединение |  | 2 | 9296.17 | 18592.34 | 17655.66 | 302.38 |  | 634.3 | 66 | 0 |  |  |  | Присоединение трубопровода номинальным давлением до 2,5 МПа к действующей магистрали, диаметр наружный присоединяемой трубы: 325 мм
Раздел 3. Приборы тепломеханического контроля (КИП) | [16 empty] | Раздел 3. Приборы тепломеханического контроля (КИП)
47 | ГЭСН18-07-001-03 | Установка манометров: с трехходовым краном и трубкой-сифоном |  | компл |  | 4 | 78.06 | 312.24 | 296.2 |  |  | 16.04 | 1.24 | 0 |  |  |  | Установка манометров: с трехходовым краном и трубкой-сифоном
48 | 63.4.01.01-0003 | Манометр для неагрессивных сред (класс точности 1.5) с резьбовым присоединением марка: МП-3У-16 с трехходовым краном 11П18пкРу16 с трубкой сифоном |  | компл |  | 4 | 857.93 | 3431.72 |  |  |  | 3431.72 | 0 | 0 |  |  |  | Манометр для неагрессивных сред (класс точности 1.5) с резьбовым присоединением марка: МП-3У-16 с трехходовым краном 11П18пкРу16 с трубкой сифоном
49 | ГЭСНм12-10-002-02 | Устройство отборное для измерения разрежения чистых газов |  | 1000 шт |  | 0.004 | 261725.53 | 1046.9 | 970.34 | 69.5 | 0.14 | 7.06 | 4.12 | 0 |  |  |  | Устройство отборное для измерения разрежения чистых газов
50 | 18.5.08.18-0261 | Устройство отборное давления ЗК14 |  | шт |  | 4 | 714 | 2856 |  |  |  | 2856 | 0 | 0 |  |  |  | Устройство отборное давления ЗК14
Раздел 4. Перевозка материала со склада до объекта | [16 empty] | Раздел 4. Перевозка материала со склада до объекта
51 | 01-01-030 | Погрузо-разгрузочные работы при автомобильных перевозках: Погрузка труб металлических с применением автомобильных кранов |  | 1 т груза |  | 73.1472 | 123.38 | 9024.91 |  | 9024.91 |  |  | 0 | 0 |  |  |  | Погрузо-разгрузочные работы при автомобильных перевозках: Погрузка труб металлических с применением автомобильных кранов
52 | 01-01-001 | Перевозка грузов автомобилями бортовыми грузоподъемностью до 15 т на расстояние: I класс груза до 1 км |  | 1 т груза |  | 73.1472 | 206.14 | 15078.57 |  | 15078.57 |  |  | 0 | 0 |  |  |  | Перевозка грузов автомобилями бортовыми грузоподъемностью до 15 т на расстояние: I класс груза до 1 км
53 | 01-02-030 | Погрузо-разгрузочные работы при автомобильных перевозках: Разгрузка труб металлических с применением автомобильных кранов |  | 1 т груза |  | 73.1472 | 123.38 | 9024.91 |  | 9024.91 |  |  | 0 | 0 |  |  |  | Погрузо-разгрузочные работы при автомобильных перевозках: Разгрузка труб металлических с применением автомобильных кранов
Итого прямые затраты по смете в текущих ценах | [7 empty] | 1024179.49 | 446057.3 | 487738.01 | 78463.94 | 90384.18 | 1667.6 | 268.82 | [5 empty] | Итого прямые затраты по смете в текущих ценах
Итого прямые затраты по смете с учетом коэффициентов к итогам | [7 empty] | 1164248.78 | 512965.89 | 560898.71 | 90233.53 | 90384.18 | 1917.75 | 309.14 | [5 empty] | Итого прямые затраты по смете с учетом коэффициентов к итогам
В том числе, справочно: | [20 empty] | В том числе, справочно:
Приказ от 07.07.2022 № 557/пр прил.8 табл.1 п.5 Производство работ осуществляется в стесненных условиях населенных пунктов ОЗП=1,15; ЭМ=1,15; ЗПМ=1,15; ТЗ=1,15; ТЗМ=1,15 (Поз. 1, 3, 5, 7, 9-12, 14-17, 19, 21, 23, 25, 27-29, 31, 34-36, 38, 43-45, 47-48, 51-53, 46, 49-50) |  |  |  | 8: 140069.29; Осн.З/п 9: 66908.6; Эк.Маш 10: 73160.7; З/пМех 11: 11769.59; Мат. 13: 250.14; Мат. 14: 40.323 | [6 empty] | Приказ от 07.07.2022 № 557/пр прил.8 табл.1 п.5 Производство работ осуществляется в стесненных условиях населенных пунктов ОЗП=1,15; ЭМ=1,15; ЗПМ=1,15; ТЗ=1,15; ТЗМ=1,15 (Поз. 1, 3, 5, 7, 9-12, 14-17, 19, 21, 23, 25, 27-29, 31, 34-36, 38, 43-45, 47-48, 51-53, 46, 49-50)
Накладные расходы |  |  |  | 8: 699953.09 | [5 empty] | Накладные расходы
В том числе, справочно: | [20 empty] | В том числе, справочно:
90% ФОТ (от 21420,06) (Поз. 46, 49-50) |  |  |  | 8: 19278.05 | [6 empty] | 90% ФОТ (от 21420,06) (Поз. 46, 49-50)
94% ФОТ (от 88,86) (Поз. 44-45) |  |  |  | 8: 83.53 | [6 empty] | 94% ФОТ (от 88,86) (Поз. 44-45)
117% ФОТ (от 581349,87) (Поз. 1, 3, 5, 7, 9-12, 14-17, 19, 21, 23, 25, 27-29, 31, 34-36, 38, 43) |  |  |  | 8: 680179.35 | [6 empty] | 117% ФОТ (от 581349,87) (Поз. 1, 3, 5, 7, 9-12, 14-17, 19, 21, 23, 25, 27-29, 31, 34-36, 38, 43)
121% ФОТ (от 340,63) (Поз. 47-48) |  |  |  | 8: 412.16 | [6 empty] | 121% ФОТ (от 340,63) (Поз. 47-48)
Сметная прибыль |  |  |  | 8: 440342.7 | [5 empty] | Сметная прибыль
В том числе, справочно: | [20 empty] | В том числе, справочно:
46% ФОТ (от 21420,06) (Поз. 46, 49-50) |  |  |  | 8: 9853.23 | [6 empty] | 46% ФОТ (от 21420,06) (Поз. 46, 49-50)
51% ФОТ (от 88,86) (Поз. 44-45) |  |  |  | 8: 45.32 | [6 empty] | 51% ФОТ (от 88,86) (Поз. 44-45)
72% ФОТ (от 340,63) (Поз. 47-48) |  |  |  | 8: 245.25 | [6 empty] | 72% ФОТ (от 340,63) (Поз. 47-48)
74% ФОТ (от 581349,87) (Поз. 1, 3, 5, 7, 9-12, 14-17, 19, 21, 23, 25, 27-29, 31, 34-36, 38, 43) |  |  |  | 8: 430198.9 | [6 empty] | 74% ФОТ (от 581349,87) (Поз. 1, 3, 5, 7, 9-12, 14-17, 19, 21, 23, 25, 27-29, 31, 34-36, 38, 43)
Итоги по смете: | [19 empty] | Итоги по смете:
Итоги по Строительным работам | [20 empty] | Итоги по Строительным работам
Наружные сети водопровода, канализации, теплоснабжения, газопровода: | [20 empty] | Наружные сети водопровода, канализации, теплоснабжения, газопровода:
Итого Поз. 1, 3, 5, 7, 9-12, 14-17, 19, 21, 23, 25, 27-29, 31, 34-36, 38, 43 | [7 empty] | 964456.63 | 427058.23 | 454232.06 | 78463.4 | 83166.34 | 1595.93 | 268.82 | [6 empty] | Итого Поз. 1, 3, 5, 7, 9-12, 14-17, 19, 21, 23, 25, 27-29, 31, 34-36, 38, 43
Всего с учетом "Приказ от 07.07.2022 № 557/пр прил.8 табл.1 п.5 Производство работ осуществляется в стесненных условиях населенных пунктов ОЗП=1,15; ЭМ=1,15; ЗПМ=1,15; ТЗ=1,15; ТЗМ=1,15" | [7 empty] | 1096650.17 | 491116.96 | 522366.87 | 90232.91 | 83166.34 | 1835.32 | 309.14 | [6 empty] | Всего с учетом "Приказ от 07.07.2022 № 557/пр прил.8 табл.1 п.5 Производство работ осуществляется в стесненных условиях населенных пунктов ОЗП=1,15; ЭМ=1,15; ЗПМ=1,15; ТЗ=1,15; ТЗМ=1,15"
Накладные расходы 117% ФОТ (от 581 349,87) |  |  |  | 8: 680179.35 | [6 empty] | Накладные расходы 117% ФОТ (от 581 349,87)
Сметная прибыль 74% ФОТ (от 581 349,87) |  |  |  | 8: 430198.9 | [6 empty] | Сметная прибыль 74% ФОТ (от 581 349,87)
Итого c накладными и см. прибылью |  |  |  | 8: 2207028.42; Мат. 13: 1835.32; Мат. 14: 309.14 | [6 empty] | Итого c накладными и см. прибылью
Защита строительных конструкций и оборудования от коррозии: | [20 empty] | Защита строительных конструкций и оборудования от коррозии:
Итого Поз. 44-45 |  |  |  | 8: 355.27; Осн.З/п 9: 76.87; Эк.Маш 10: 5.68; З/пМех 11: 0.4; Мат. 12: 272.72; Мат. 13: 0.31 | [6 empty] | Итого Поз. 44-45
Всего с учетом "Приказ от 07.07.2022 № 557/пр прил.8 табл.1 п.5 Производство работ осуществляется в стесненных условиях населенных пунктов ОЗП=1,15; ЭМ=1,15; ЗПМ=1,15; ТЗ=1,15; ТЗМ=1,15" |  |  |  | 8: 367.65; Осн.З/п 9: 88.4; Эк.Маш 10: 6.53; З/пМех 11: 0.46; Мат. 12: 272.72; Мат. 13: 0.36 | [6 empty] | Всего с учетом "Приказ от 07.07.2022 № 557/пр прил.8 табл.1 п.5 Производство работ осуществляется в стесненных условиях населенных пунктов ОЗП=1,15; ЭМ=1,15; ЗПМ=1,15; ТЗ=1,15; ТЗМ=1,15"
Накладные расходы 94% ФОТ (от 88,86) |  |  |  | 8: 83.53 | [6 empty] | Накладные расходы 94% ФОТ (от 88,86)
Сметная прибыль 51% ФОТ (от 88,86) |  |  |  | 8: 45.32 | [6 empty] | Сметная прибыль 51% ФОТ (от 88,86)
Итого c накладными и см. прибылью |  |  |  | 8: 496.5; Мат. 13: 0.36 | [6 empty] | Итого c накладными и см. прибылью
Сантехнические работы - внутренние (трубопроводы, водопровод, канализация, отопление, газоснабжение, вентиляция и кондиционирование воздуха): | [20 empty] | Сантехнические работы - внутренние (трубопроводы, водопровод, канализация, отопление, газоснабжение, вентиляция и кондиционирование воздуха):
Итого Поз. 47-48 |  |  |  | 8: 3743.96; Осн.З/п 9: 296.2; Мат. 12: 3447.76; Мат. 13: 1.24 | [6 empty] | Итого Поз. 47-48
Всего с учетом "Приказ от 07.07.2022 № 557/пр прил.8 табл.1 п.5 Производство работ осуществляется в стесненных условиях населенных пунктов ОЗП=1,15; ЭМ=1,15; ЗПМ=1,15; ТЗ=1,15; ТЗМ=1,15" |  |  |  | 8: 3788.39; Осн.З/п 9: 340.63; Мат. 12: 3447.76; Мат. 13: 1.43 | [6 empty] | Всего с учетом "Приказ от 07.07.2022 № 557/пр прил.8 табл.1 п.5 Производство работ осуществляется в стесненных условиях населенных пунктов ОЗП=1,15; ЭМ=1,15; ЗПМ=1,15; ТЗ=1,15; ТЗМ=1,15"
Накладные расходы 121% ФОТ (от 340,63) |  |  |  | 8: 412.16 | [6 empty] | Накладные расходы 121% ФОТ (от 340,63)
Сметная прибыль 72% ФОТ (от 340,63) |  |  |  | 8: 245.25 | [6 empty] | Сметная прибыль 72% ФОТ (от 340,63)
Итого c накладными и см. прибылью |  |  |  | 8: 4445.8; Мат. 13: 1.43 | [6 empty] | Итого c накладными и см. прибылью
Бетонные и железобетонные сборные конструкции и работы в строительстве: | [20 empty] | Бетонные и железобетонные сборные конструкции и работы в строительстве:
Итого Поз. 51-53 |  |  |  | 8: 33128.39; Эк.Маш 10: 33128.39 | [6 empty] | Итого Поз. 51-53
Всего с учетом "Приказ от 07.07.2022 № 557/пр прил.8 табл.1 п.5 Производство работ осуществляется в стесненных условиях населенных пунктов ОЗП=1,15; ЭМ=1,15; ЗПМ=1,15; ТЗ=1,15; ТЗМ=1,15" |  |  |  | 8: 38097.65; Эк.Маш 10: 38097.65 | [6 empty] | Всего с учетом "Приказ от 07.07.2022 № 557/пр прил.8 табл.1 п.5 Производство работ осуществляется в стесненных условиях населенных пунктов ОЗП=1,15; ЭМ=1,15; ЗПМ=1,15; ТЗ=1,15; ТЗМ=1,15"
Накладные расходы 110% ФОТ (от 0,00) | [20 empty] | Накладные расходы 110% ФОТ (от 0,00)
Сметная прибыль 73% ФОТ (от 0,00) | [20 empty] | Сметная прибыль 73% ФОТ (от 0,00)
Итого c накладными и см. прибылью |  |  |  | 8: 38097.65 | [6 empty] | Итого c накладными и см. прибылью
Итого |  |  |  | 8: 2250068.37; Мат. 13: 1837.11; Мат. 14: 309.14 | [6 empty] | Итого
Итоги по Монтажным работам | [20 empty] | Итоги по Монтажным работам
Технологические трубопроводы: | [20 empty] | Технологические трубопроводы:
Итого Поз. 46, 49-50 |  |  |  | 8: 22495.24; Осн.З/п 9: 18626; Эк.Маш 10: 371.88; З/пМех 11: 0.14; Мат. 12: 3497.36; Мат. 13: 70.12 | [6 empty] | Итого Поз. 46, 49-50
Всего с учетом "Приказ от 07.07.2022 № 557/пр прил.8 табл.1 п.5 Производство работ осуществляется в стесненных условиях населенных пунктов ОЗП=1,15; ЭМ=1,15; ЗПМ=1,15; ТЗ=1,15; ТЗМ=1,15" |  |  |  | 8: 25344.92; Осн.З/п 9: 21419.9; Эк.Маш 10: 427.66; З/пМех 11: 0.16; Мат. 12: 3497.36; Мат. 13: 80.64 | [6 empty] | Всего с учетом "Приказ от 07.07.2022 № 557/пр прил.8 табл.1 п.5 Производство работ осуществляется в стесненных условиях населенных пунктов ОЗП=1,15; ЭМ=1,15; ЗПМ=1,15; ТЗ=1,15; ТЗМ=1,15"
Накладные расходы 90% ФОТ (от 21 420,06) |  |  |  | 8: 19278.05 | [6 empty] | Накладные расходы 90% ФОТ (от 21 420,06)
Сметная прибыль 46% ФОТ (от 21 420,06) |  |  |  | 8: 9853.23 | [6 empty] | Сметная прибыль 46% ФОТ (от 21 420,06)
Итого c накладными и см. прибылью |  |  |  | 8: 54476.2; Мат. 13: 80.64 | [6 empty] | Итого c накладными и см. прибылью
Итого |  |  |  | 8: 54476.2; Мат. 13: 80.64 | [6 empty] | Итого
Итого |  |  |  | 8: 2304544.57; Мат. 13: 1917.75; Мат. 14: 309.14 | [6 empty] | Итого
В том числе: | [20 empty] | В том числе:
Материалы |  |  |  | 8: 90384.18 | [6 empty] | Материалы
Машины и механизмы |  |  |  | 8: 560898.71 | [6 empty] | Машины и механизмы
ФОТ |  |  |  | 8: 603199.42 | [6 empty] | ФОТ
Накладные расходы |  |  |  | 8: 699953.09 | [6 empty] | Накладные расходы
Сметная прибыль |  |  |  | 8: 440342.7 | [6 empty] | Сметная прибыль
Непредвиденные затраты 5% |  |  |  | 8: 115227.23 | [6 empty] | Непредвиденные затраты 5%
Итого с непредвиденными |  |  |  | 8: 2419771.8 | [7 empty] | Итого с непредвиденными
НДС 20% |  |  |  | 8: 483954.36 | [6 empty] | НДС 20%
ВСЕГО по смете |  |  |  | 8: 2903726.16; Мат. 13: 1917.75; Мат. 14: 309.14 | [8 empty] | ВСЕГО по смете
Заказчик: ____________________________
[должность, подпись (инициалы, фамилия)]
Подрядчик: ____________________________
[должность, подпись (инициалы, фамилия)]
Составил: ____________________________
[должность, подпись (инициалы, фамилия)]
Проверил: ____________________________
[должность, подпись (инициалы, фамилия)]