## ЛСР 02-01-03 изм Архитектурно-с
АО "Елабужское ПТС" | [14 empty] | АО "Елабужское ПТС"
(наименование стройки)
ЛОКАЛЬНЫЙ РЕСУРСНЫЙ СМЕТНЫЙ РАСЧЕТ № 02-01-03
(локальная смета)
на Архитектурно-строительные решения, Замена магистральной тепловой сети. Участок от ТК-1 до ТК-2 (ул. Молодежная) | [15 empty] | на Архитектурно-строительные решения, Замена магистральной тепловой сети. Участок от ТК-1 до ТК-2 (ул. Молодежная)
(наименование работ и затрат, наименование объекта)
Основание:
| Сметная стоимость |  | 3022.594 | тыс.руб.
| строительных работ |  | 2398.884 | тыс.руб.
| Средства на оплату труда |  | 377.735 | тыс.руб.
| Сметная трудоемкость |  | 1363.74 | чел.час
| Трудозатраты механизаторов |  | 291.65 | чел.час
Составлен(а) в текущих ценах по состоянию на
№ п/п | Обоснование | Наименование работ и затрат |  | Единица измерения | Количество |  | Сметная стоимость в текущих (прогнозных) ценах, руб. | [5 empty] | Т/з осн. раб. Всего | Т/з мех. Всего
[5 empty] | на ед. | всего | на ед. | Всего | В том числе
[9 empty] | Осн.З/п | Эк.Маш | З/пМех | Мат.
1 | 2 | 3 |  | 4 | 5 | 6 | 7 | 8 | 9 | 10 | 11 | 12 | 13 | 14
Раздел 1. Земляные работы. Сечение 1-1 | [16 empty] | Раздел 1. Земляные работы. Сечение 1-1
1 | ГЭСН01-01-013-14 | Разработка грунта с погрузкой на автомобили-самосвалы экскаваторами с ковшом вместимостью: 0,5 (0,5-0,63) м3, группа грунтов 2 |  | 1000 м3 |  | 2.7218 | 58976.91 | 160524.53 | 6747.66 | 153447.72 | 28870.51 | 329.15 | 35.38 | 102.34 |  |  |  | Разработка грунта с погрузкой на автомобили-самосвалы экскаваторами с ковшом вместимостью: 0,5 (0,5-0,63) м3, группа грунтов 2
2 | ГЭСН01-02-057-02 | Разработка грунта вручную в траншеях глубиной до 2 м без креплений с откосами, группа грунтов: 2 |  | 100 м3 |  | 0.8418 | 29367.8 | 24721.81 | 24721.81 |  |  |  | 129.64 | 0 |  |  |  | Разработка грунта вручную в траншеях глубиной до 2 м без креплений с откосами, группа грунтов: 2
3 | 03-21-01-001 | Перевозка грузов автомобилями-самосвалами грузоподъемностью 10 т работающих вне карьера на расстояние: I класс груза до 1 км |  | 1 т груза |  | 9821 | 49.73 | 488398.33 |  |  |  | 488398.33 | 0 | 0 |  |  |  | Перевозка грузов автомобилями-самосвалами грузоподъемностью 10 т работающих вне карьера на расстояние: I класс груза до 1 км
4 | ГЭСН01-03-015-01 | Работа на отвале, группа грунтов: 1 м |  | 1000 м3 |  | 2.806 | 6385.77 | 17918.47 | 1599.95 | 16318.52 | 2894.02 |  | 8.39 | 9.34 |  |  |  | Работа на отвале, группа грунтов: 1 м
5 | ГЭСНр69-1-37 | Пробивка отбойным молотком сквозных отверстий в бетонных стенах и фундаментах толщиной: 0,4 м |  | 100 шт |  | 0.08 | 165655.78 | 13252.46 | 4317.06 | 8935.4 | 2355.2 |  | 20.64 | 10 |  |  |  | Пробивка отбойным молотком сквозных отверстий в бетонных стенах и фундаментах толщиной: 0,4 м
6 | ГЭСН23-01-001-01 | Устройство основания под трубопроводы: песчаного |  | 10 м3 |  | 12.3 | 2693.99 | 33136.08 | 25050.55 | 8085.53 | 927.05 |  | 125.46 | 3.94 |  |  |  | Устройство основания под трубопроводы: песчаного
7 | 02.3.01.02-0015 | Песок природный для строительных: работ средний |  | м3 |  | 135.3 | 922.7 | 124841.31 |  |  |  | 124841.31 | 0 | 0 |  |  |  | Песок природный для строительных: работ средний
8 | ГЭСН07-06-001-01 | Устройство непроходных каналов: одноячейковых, перекрываемых или опирающихся на плиту (293,33м/3м=97,78шт.) - снятые ранее |  | 100 м3 |  | 1.7248 | 275409.91 | 475027.01 | 129018.13 | 152217.84 | 32661.62 | 193791.04 | 574.36 | 104.42 |  |  |  | Устройство непроходных каналов: одноячейковых, перекрываемых или опирающихся на плиту (293,33м/3м=97,78шт.) - снятые ранее
9 | 04.3.01.09-0014 | Раствор готовый кладочный, цементный, М100 |  | м3 |  | 3.967 | 3479.14 | 13801.89 |  |  |  | 13801.89 | 0 | 0 |  |  |  | Раствор готовый кладочный, цементный, М100
10 | ГЭСН01-01-034-02 | Засыпка траншей и котлованов с перемещением грунта до 5 м бульдозерами мощностью: 96 кВт (130 л.с.), группа грунтов 2 |  | 1000 м3 |  | 2.7218 | 10632.18 | 28938.88 |  | 28938.88 | 5252.73 |  | 0 | 16.6 |  |  |  | Засыпка траншей и котлованов с перемещением грунта до 5 м бульдозерами мощностью: 96 кВт (130 л.с.), группа грунтов 2
11 | ГЭСН01-02-061-02 | Засыпка вручную траншей, пазух котлованов и ям, группа грунтов: 2 |  | 100 м3 |  | 0.8418 | 17802.18 | 14985.88 | 14985.88 |  |  |  | 81.82 | 0 |  |  |  | Засыпка вручную траншей, пазух котлованов и ям, группа грунтов: 2
Раздел 2. Неподвижная опора НО-1 в т.Н1, Н4 | [16 empty] | Раздел 2. Неподвижная опора НО-1 в т.Н1, Н4
12 | ГЭСН08-01-002-01 | Устройство основания под фундаменты: песчаного |  | м3 |  | 1 | 297.81 | 297.81 | 151.49 | 142.68 | 14.64 | 3.64 | 0.78 | 0.07 |  |  |  | Устройство основания под фундаменты: песчаного
13 | 02.3.01.02-0015 | Песок природный для строительных: работ средний |  | м3 |  | 1.1 | 922.7 | 1014.97 |  |  |  | 1014.97 | 0 | 0 |  |  |  | Песок природный для строительных: работ средний
14 | ГЭСН07-06-002-03 | Устройство неподвижных щитовых опор: из монолитного железобетона |  | 100 м3 |  | 0.116 | 231101.45 | 26807.77 | 20454.81 | 3357.92 | 449.14 | 2995.04 | 91.06 | 1.45 |  |  |  | Устройство неподвижных щитовых опор: из монолитного железобетона
15 | 04.1.02.05-0008 | Смеси бетонные тяжелого бетона (БСТ), класс В22,5 (М300) |  | м3 |  | 11.6 | 5941.66 | 68923.26 |  |  |  | 68923.26 | 0 | 0 |  |  |  | Смеси бетонные тяжелого бетона (БСТ), класс В22,5 (М300)
16 | 08.4.03.03-0031 | Сталь арматурная, горячекатаная, периодического профиля, класс А-III, диаметр 10 мм |  | т |  | 0.0184 | 38866.67 | 715.15 |  |  |  | 715.15 | 0 | 0 |  |  |  | Сталь арматурная, горячекатаная, периодического профиля, класс А-III, диаметр 10 мм
17 | 08.4.03.03-0034 | Сталь арматурная, горячекатаная, периодического профиля, класс А-III, диаметр 16-18 мм |  | т |  | 0.06704 | 37577.67 | 2519.21 |  |  |  | 2519.21 | 0 | 0 |  |  |  | Сталь арматурная, горячекатаная, периодического профиля, класс А-III, диаметр 16-18 мм
18 | ГЭСН06-03-010-06 | Изготовление арматурных пространственных каркасов в построечных условиях, диаметром: 16 мм (Сетка С-1) |  | т |  | 1.128 | 10370.01 | 11697.62 | 8111.33 | 3269.05 | 32.11 | 317.24 | 34.86 | 0.1 |  |  |  | Изготовление арматурных пространственных каркасов в построечных условиях, диаметром: 16 мм (Сетка С-1)
19 | 08.4.03.03-0006 | Горячекатанная арматурная сталь класса А500 С, диаметром: 16 мм |  | т |  | 1.1393 | 37382.57 | 42590.11 |  |  |  | 42590.11 | 0 | 0 |  |  |  | Горячекатанная арматурная сталь класса А500 С, диаметром: 16 мм
20 | ГЭСН13-03-007-01 | Антикоррозийное покрытие арматуры однокомпонентным цементным составом |  | 100 м2 |  | 0.102 | 10602.46 | 1081.45 | 1064.83 | 16.62 | 3.59 |  | 4.86 | 0.01 |  |  |  | Антикоррозийное покрытие арматуры однокомпонентным цементным составом
21 | 04.3.02.04-0324 | Смеси сухие строительные ремонтная, сверхбыстротвердеющие (расход 1,5 кг/м2) |  | кг |  | 15.3 | 239.44 | 3663.43 |  |  |  | 3663.43 | 0 | 0 |  |  |  | Смеси сухие строительные ремонтная, сверхбыстротвердеющие (расход 1,5 кг/м2)
22 | ГЭСН06-03-004-10 | Установка закладных деталей весом: до 20 кг |  | т |  | 0.02872 | 13376.6 | 384.18 | 369.79 | 14.39 | 2.75 |  | 1.67 | 0.01 |  |  |  | Установка закладных деталей весом: до 20 кг
23 | 23.3.03.02-0075 | Трубы стальные бесшовные горячедеформированные со снятой фаской из стали марок 15, 20, 35, наружный диаметр 108 мм, толщина стенки 4 мм |  | м |  | 2.8 | 1375.22 | 3850.62 |  |  |  | 3850.62 | 0 | 0 |  |  |  | Трубы стальные бесшовные горячедеформированные со снятой фаской из стали марок 15, 20, 35, наружный диаметр 108 мм, толщина стенки 4 мм
Раздел 3. Неподвижная опора НО-2 в т. Н2, Н3 | [16 empty] | Раздел 3. Неподвижная опора НО-2 в т. Н2, Н3
24 | ГЭСН08-01-002-01 | Устройство основания под фундаменты: песчаного |  | м3 |  | 1 | 297.81 | 297.81 | 151.49 | 142.68 | 14.64 | 3.64 | 0.78 | 0.07 |  |  |  | Устройство основания под фундаменты: песчаного
25 | 02.3.01.02-0015 | Песок природный для строительных: работ средний |  | м3 |  | 1.1 | 922.7 | 1014.97 |  |  |  | 1014.97 | 0 | 0 |  |  |  | Песок природный для строительных: работ средний
26 | ГЭСН07-06-002-03 | Устройство неподвижных щитовых опор: из монолитного железобетона |  | 100 м3 |  | 0.0292 | 231101.45 | 6748.16 | 5148.97 | 845.27 | 113.06 | 753.92 | 22.92 | 0.37 |  |  |  | Устройство неподвижных щитовых опор: из монолитного железобетона
27 | 04.1.02.05-0008 | Смеси бетонные тяжелого бетона (БСТ), класс В22,5 (М300) |  | м3 |  | 2.92 | 5941.66 | 17349.65 |  |  |  | 17349.65 | 0 | 0 |  |  |  | Смеси бетонные тяжелого бетона (БСТ), класс В22,5 (М300)
28 | 08.4.03.03-0031 | Сталь арматурная, горячекатаная, периодического профиля, класс А-III, диаметр 10 мм |  | т |  | 0.0351 | 38866.67 | 1364.22 |  |  |  | 1364.22 | 0 | 0 |  |  |  | Сталь арматурная, горячекатаная, периодического профиля, класс А-III, диаметр 10 мм
29 | ГЭСН06-03-010-03 | Изготовление арматурных пространственных каркасов в построечных условиях, диаметром: 10 мм (Сетка С-1) (Сетка С-2) |  | т |  | 0.18574 | 16261.58 | 3020.43 | 1934.5 | 895.11 | 5.29 | 190.82 | 7.98 | 0.02 |  |  |  | Изготовление арматурных пространственных каркасов в построечных условиях, диаметром: 10 мм (Сетка С-1) (Сетка С-2)
30 | 08.4.03.03-0003 | Горячекатанная арматурная сталь класса А500 С, диаметром: 10 мм |  | т |  | 0.1876 | 40916.52 | 7675.94 |  |  |  | 7675.94 | 0 | 0 |  |  |  | Горячекатанная арматурная сталь класса А500 С, диаметром: 10 мм
31 | ГЭСН13-03-007-01 | Антикоррозийное покрытие арматуры однокомпонентным цементным составом |  | 100 м2 |  | 0.1084 | 10602.46 | 1149.31 | 1131.65 | 17.66 | 3.81 |  | 5.16 | 0.01 |  |  |  | Антикоррозийное покрытие арматуры однокомпонентным цементным составом
32 | 04.3.02.04-0324 | Смеси сухие строительные ремонтная, сверхбыстротвердеющие (расход 1,5 кг/м2) |  | кг |  | 16.26 | 239.44 | 3893.29 |  |  |  | 3893.29 | 0 | 0 |  |  |  | Смеси сухие строительные ремонтная, сверхбыстротвердеющие (расход 1,5 кг/м2)
33 | ГЭСН06-03-004-10 | Установка закладных деталей весом: до 20 кг |  | т |  | 0.02464 | 13376.6 | 329.6 | 317.25 | 12.35 | 2.36 |  | 1.43 | 0.01 |  |  |  | Установка закладных деталей весом: до 20 кг
34 | 23.3.03.02-0075 | Трубы стальные бесшовные горячедеформированные со снятой фаской из стали марок 15, 20, 35, наружный диаметр 108 мм, толщина стенки 4 мм |  | м |  | 2.4 | 1375.22 | 3300.53 |  |  |  | 3300.53 | 0 | 0 |  |  |  | Трубы стальные бесшовные горячедеформированные со снятой фаской из стали марок 15, 20, 35, наружный диаметр 108 мм, толщина стенки 4 мм
Раздел 4. Камера ТК-2 | [16 empty] | Раздел 4. Камера ТК-2
35 | ГЭСНр66-23-1 | Замена люков колодцев и камер |  | шт |  | 1 | 946.44 | 946.44 | 763.43 | 125.33 | 27.07 | 57.68 | 3.65 | 0.1 |  |  |  | Замена люков колодцев и камер
36 | 04.1.02.05-0008 | Смеси бетонные тяжелого бетона (БСТ), класс В22,5 (М300) |  | м3 |  | 0.35 | 5941.66 | 2079.58 |  |  |  | 2079.58 | 0 | 0 |  |  |  | Смеси бетонные тяжелого бетона (БСТ), класс В22,5 (М300)
37 | 08.1.02.06-0014 | Люк чугунный легкий Л(A30)-ТС-1-60 |  | шт |  | 1 | 6104.15 | 6104.15 |  |  |  | 6104.15 | 0 | 0 |  |  |  | Люк чугунный легкий Л(A30)-ТС-1-60
38 | ГЭСН07-06-002-07 | Демонтаж плит перекрытий каналов площадью: до 5 м2 |  | 100 шт |  | 0.04 | 68791.28 | 2751.65 | 731.05 | 2020.6 | 589.82 |  | 3.18 | 1.86 |  |  |  | Демонтаж плит перекрытий каналов площадью: до 5 м2
| Приказ от 04.09.2019 № 519/пр табл.2 п.1 | Демонтаж (разборка) сборных бетонных и железобетонных строительных конструкций ОЗП=0,8; ЭМ=0,8 к расх.; ЗПМ=0,8; МАТ=0 к расх.; ТЗ=0,8; ТЗМ=0,8 | [16 empty] | Демонтаж (разборка) сборных бетонных и железобетонных строительных конструкций ОЗП=0,8; ЭМ=0,8 к расх.; ЗПМ=0,8; МАТ=0 к расх.; ТЗ=0,8; ТЗМ=0,8
39 | ГЭСНр66-10-1 | Очистка камер: от сухого ила и грязи при наличии труб с отключенным теплоносителем |  | м3 |  | 1.2 | 990.99 | 1189.19 | 1189.19 |  |  |  | 6.29 | 0 |  |  |  | Очистка камер: от сухого ила и грязи при наличии труб с отключенным теплоносителем
40 | ГЭСН07-06-002-07 | Устройство плит перекрытий каналов площадью: до 5 м2 (ранее снятых) |  | 100 шт |  | 0.04 | 87459.88 | 3498.4 | 913.81 | 2525.76 | 737.27 | 58.83 | 3.97 | 2.33 |  |  |  | Устройство плит перекрытий каналов площадью: до 5 м2 (ранее снятых)
41 | ГЭСН08-01-003-07 | Гидроизоляция боковая обмазочная битумная в 2 слоя по выровненной поверхности бутовой кладки, кирпичу, бетону |  | 100 м2 |  | 0.282 | 6690.67 | 1886.77 | 1391.23 | 272.52 | 15.27 | 223.02 | 5.98 | 0.06 |  |  |  | Гидроизоляция боковая обмазочная битумная в 2 слоя по выровненной поверхности бутовой кладки, кирпичу, бетону
42 | 01.2.01.02-0054 | Битумы нефтяные строительные БН-90/10 |  | т |  | 0.004512 | 31590.87 | 142.54 |  |  |  | 142.54 | 0 | 0 |  |  |  | Битумы нефтяные строительные БН-90/10
43 | 01.2.03.03-0103 | Мастика гидроизоляционная холодная ТЕХНОНИКОЛЬ №24 (МГТН) |  | кг |  | 67.68 | 165.48 | 11199.69 |  |  |  | 11199.69 | 0 | 0 |  |  |  | Мастика гидроизоляционная холодная ТЕХНОНИКОЛЬ №24 (МГТН)
44 | ГЭСН11-01-011-01 | Устройство стяжек: цементных толщиной 20 мм |  | 100 м2 |  | 0.282 | 7348.24 | 2072.2 | 1949.81 | 98.42 | 74.91 | 23.97 | 10.04 | 0.36 |  |  |  | Устройство стяжек: цементных толщиной 20 мм
45 | ГЭСН11-01-011-02 | Устройство стяжек: на каждые 5 мм изменения толщины стяжки добавлять или исключать к норме 11-01-011-01 |  | 100 м2 |  | -0.282 | 146.69 | -41.37 | -24.1 | -17.27 | -12.39 |  | -0.12 | -0.06 |  |  |  | Устройство стяжек: на каждые 5 мм изменения толщины стяжки добавлять или исключать к норме 11-01-011-01
46 | 04.3.01.09-0015 | Раствор готовый кладочный, цементный, М150 |  | м3 |  | 0.43146 | 3864.37 | 1667.32 |  |  |  | 1667.32 | 0 | 0 |  |  |  | Раствор готовый кладочный, цементный, М150
47 | ГЭСН08-01-003-03 | Гидроизоляция стен, фундаментов: горизонтальная оклеечная в 2 слоя |  | 100 м2 |  | 0.282 | 7120.03 | 2007.85 | 1185.56 | 600.36 | 53.43 | 221.93 | 5.67 | 0.2 |  |  |  | Гидроизоляция стен, фундаментов: горизонтальная оклеечная в 2 слоя
48 | 01.2.01.02-0001 | Битум горячий |  | т |  | 0.004512 | 11515.77 | 51.96 |  |  |  | 51.96 | 0 | 0 |  |  |  | Битум горячий
49 | 01.2.03.05-0010 | Праймер битумный производства «Техно-Николь» |  | т |  | 0.11844 | 139713.57 | 16547.68 |  |  |  | 16547.68 | 0 | 0 |  |  |  | Праймер битумный производства «Техно-Николь»
50 | 12.1.02.15-0092 | Материал рулонный гидроизоляционный наплавляемый битумно- полимерный "Техноэластмост Б" для второго слоя |  | м2 |  | 62.04 | 213.7 | 13257.95 |  |  |  | 13257.95 | 0 | 0 |  |  |  | Материал рулонный гидроизоляционный наплавляемый битумно- полимерный "Техноэластмост Б" для второго слоя
51 | 04.3.01.09-0023 | Раствор отделочный тяжелый цементный, состав 1:3 |  | м3 |  | 0.705 | 3011.18 | 2122.88 |  |  |  | 2122.88 | 0 | 0 |  |  |  | Раствор отделочный тяжелый цементный, состав 1:3
Итого прямые затраты по смете в текущих ценах | [7 empty] | 1672721.02 | 253377.13 | 382283.34 | 75087.9 | 1037060.55 | 1185.85 | 253.61 | [5 empty] | Итого прямые затраты по смете в текущих ценах
Итого прямые затраты по смете с учетом коэффициентов к итогам | [7 empty] | 1768070.09 | 291383.7 | 439625.84 | 86351.1 | 1037060.55 | 1363.74 | 291.65 | [5 empty] | Итого прямые затраты по смете с учетом коэффициентов к итогам
В том числе, справочно: | [20 empty] | В том числе, справочно:
Приказ от 07.07.2022 № 557/пр прил.8 табл.1 п.5 Производство работ осуществляется в стесненных условиях населенных пунктов ОЗП=1,15; ЭМ=1,15; ЗПМ=1,15; ТЗ=1,15; ТЗМ=1,15 (Поз. 1, 10, 2, 11, 3, 8-9, 14-17, 23, 26-28, 34, 36-38, 40, 4-7, 12-13, 24-25, 41-43, 47, 49-51, 18-19, 29-30, 20, 31, 21-22, 32-33, 35, 39, 44-46, 48) |  |  |  | 8: 95349.07; Осн.З/п 9: 38006.57; Эк.Маш 10: 57342.5; З/пМех 11: 11263.19; Мат. 13: 177.8775; Мат. 14: 38.0415 | [6 empty] | Приказ от 07.07.2022 № 557/пр прил.8 табл.1 п.5 Производство работ осуществляется в стесненных условиях населенных пунктов ОЗП=1,15; ЭМ=1,15; ЗПМ=1,15; ТЗ=1,15; ТЗМ=1,15 (Поз. 1, 10, 2, 11, 3, 8-9, 14-17, 23, 26-28, 34, 36-38, 40, 4-7, 12-13, 24-25, 41-43, 47, 49-51, 18-19, 29-30, 20, 31, 21-22, 32-33, 35, 39, 44-46, 48)
Накладные расходы |  |  |  | 8: 392286.14 | [5 empty] | Накладные расходы
В том числе, справочно: | [20 empty] | В том числе, справочно:
73% ФОТ (от 11595,71) (Поз. 18-19, 29-30) |  |  |  | 8: 8464.87 | [6 empty] | 73% ФОТ (от 11595,71) (Поз. 18-19, 29-30)
89% ФОТ (от 47031,41) (Поз. 2, 11, 39) |  |  |  | 8: 41857.96 | [6 empty] | 89% ФОТ (от 47031,41) (Поз. 2, 11, 39)
92% ФОТ (от 54674,64) (Поз. 1, 10, 5) |  |  |  | 8: 50300.67 | [6 empty] | 92% ФОТ (от 54674,64) (Поз. 1, 10, 5)
94% ФОТ (от 7702,52) (Поз. 4, 20, 31) |  |  |  | 8: 7240.37 | [6 empty] | 94% ФОТ (от 7702,52) (Поз. 4, 20, 31)
102% ФОТ (от 795,98) (Поз. 21-22, 32-33) |  |  |  | 8: 811.9 | [6 empty] | 102% ФОТ (от 795,98) (Поз. 21-22, 32-33)
104% ФОТ (от 909,07) (Поз. 35) |  |  |  | 8: 945.43 | [6 empty] | 104% ФОТ (от 909,07) (Поз. 35)
110% ФОТ (от 222864,76) (Поз. 3, 8-9, 14-17, 23, 26-28, 34, 36-38, 40, 7, 12-13, 24-25, 41-43, 47, 49-51) |  |  |  | 8: 245151.23 | [6 empty] | 110% ФОТ (от 222864,76) (Поз. 3, 8-9, 14-17, 23, 26-28, 34, 36-38, 40, 7, 12-13, 24-25, 41-43, 47, 49-51)
112% ФОТ (от 2286,47) (Поз. 44-46, 48) |  |  |  | 8: 2560.85 | [6 empty] | 112% ФОТ (от 2286,47) (Поз. 44-46, 48)
117% ФОТ (от 29874,24) (Поз. 6) |  |  |  | 8: 34952.86 | [6 empty] | 117% ФОТ (от 29874,24) (Поз. 6)
Сметная прибыль |  |  |  | 8: 238527.76 | [5 empty] | Сметная прибыль
В том числе, справочно: | [20 empty] | В том числе, справочно:
34% ФОТ (от 11595,71) (Поз. 18-19, 29-30) |  |  |  | 8: 3942.54 | [6 empty] | 34% ФОТ (от 11595,71) (Поз. 18-19, 29-30)
40% ФОТ (от 45663,84) (Поз. 2, 11) |  |  |  | 8: 18265.54 | [6 empty] | 40% ФОТ (от 45663,84) (Поз. 2, 11)
44% ФОТ (от 14208,73) (Поз. 4-5, 39) |  |  |  | 8: 6251.84 | [6 empty] | 44% ФОТ (от 14208,73) (Поз. 4-5, 39)
46% ФОТ (от 47001,54) (Поз. 1, 10) |  |  |  | 8: 21620.71 | [6 empty] | 46% ФОТ (от 47001,54) (Поз. 1, 10)
51% ФОТ (от 2534,46) (Поз. 20, 31) |  |  |  | 8: 1292.57 | [6 empty] | 51% ФОТ (от 2534,46) (Поз. 20, 31)
58% ФОТ (от 795,98) (Поз. 21-22, 32-33) |  |  |  | 8: 461.67 | [6 empty] | 58% ФОТ (от 795,98) (Поз. 21-22, 32-33)
60% ФОТ (от 909,07) (Поз. 35) |  |  |  | 8: 545.44 | [6 empty] | 60% ФОТ (от 909,07) (Поз. 35)
65% ФОТ (от 2286,47) (Поз. 44-46, 48) |  |  |  | 8: 1486.21 | [6 empty] | 65% ФОТ (от 2286,47) (Поз. 44-46, 48)
69% ФОТ (от 3424,42) (Поз. 7, 12-13, 24-25, 41-43, 47, 49-51) |  |  |  | 8: 2362.85 | [6 empty] | 69% ФОТ (от 3424,42) (Поз. 7, 12-13, 24-25, 41-43, 47, 49-51)
73% ФОТ (от 219440,34) (Поз. 3, 8-9, 14-17, 23, 26-28, 34, 36-38, 40) |  |  |  | 8: 160191.45 | [6 empty] | 73% ФОТ (от 219440,34) (Поз. 3, 8-9, 14-17, 23, 26-28, 34, 36-38, 40)
74% ФОТ (от 29874,24) (Поз. 6) |  |  |  | 8: 22106.94 | [6 empty] | 74% ФОТ (от 29874,24) (Поз. 6)
Итоги по смете: | [19 empty] | Итоги по смете:
Земляные работы, выполняемые механизированным способом: | [20 empty] | Земляные работы, выполняемые механизированным способом:
Итого Поз. 1, 10 | [7 empty] | 189463.41 | 6747.66 | 182386.6 | 34123.24 | 329.15 | 35.38 | 118.94 | [6 empty] | Итого Поз. 1, 10
Всего с учетом "Приказ от 07.07.2022 № 557/пр прил.8 табл.1 п.5 Производство работ осуществляется в стесненных условиях населенных пунктов ОЗП=1,15; ЭМ=1,15; ЗПМ=1,15; ТЗ=1,15; ТЗМ=1,15" | [7 empty] | 217833.55 | 7759.81 | 209744.59 | 39241.73 | 329.15 | 40.69 | 136.78 | [6 empty] | Всего с учетом "Приказ от 07.07.2022 № 557/пр прил.8 табл.1 п.5 Производство работ осуществляется в стесненных условиях населенных пунктов ОЗП=1,15; ЭМ=1,15; ЗПМ=1,15; ТЗ=1,15; ТЗМ=1,15"
Накладные расходы 92% ФОТ (от 47 001,54) |  |  |  | 8: 43241.42 | [6 empty] | Накладные расходы 92% ФОТ (от 47 001,54)
Сметная прибыль 46% ФОТ (от 47 001,54) |  |  |  | 8: 21620.71 | [6 empty] | Сметная прибыль 46% ФОТ (от 47 001,54)
Итого c накладными и см. прибылью |  |  |  | 8: 282695.68; Мат. 13: 40.69; Мат. 14: 136.78 | [6 empty] | Итого c накладными и см. прибылью
Земляные работы, выполняемые ручным способом: | [20 empty] | Земляные работы, выполняемые ручным способом:
Итого Поз. 2, 11 |  |  |  | 8: 39707.69; Осн.З/п 9: 39707.69; Мат. 13: 211.46 | [6 empty] | Итого Поз. 2, 11
Всего с учетом "Приказ от 07.07.2022 № 557/пр прил.8 табл.1 п.5 Производство работ осуществляется в стесненных условиях населенных пунктов ОЗП=1,15; ЭМ=1,15; ЗПМ=1,15; ТЗ=1,15; ТЗМ=1,15" |  |  |  | 8: 45663.84; Осн.З/п 9: 45663.84; Мат. 13: 243.18 | [6 empty] | Всего с учетом "Приказ от 07.07.2022 № 557/пр прил.8 табл.1 п.5 Производство работ осуществляется в стесненных условиях населенных пунктов ОЗП=1,15; ЭМ=1,15; ЗПМ=1,15; ТЗ=1,15; ТЗМ=1,15"
Накладные расходы 89% ФОТ (от 45 663,84) |  |  |  | 8: 40640.82 | [6 empty] | Накладные расходы 89% ФОТ (от 45 663,84)
Сметная прибыль 40% ФОТ (от 45 663,84) |  |  |  | 8: 18265.54 | [6 empty] | Сметная прибыль 40% ФОТ (от 45 663,84)
Итого c накладными и см. прибылью |  |  |  | 8: 104570.2; Мат. 13: 243.18 | [6 empty] | Итого c накладными и см. прибылью
Бетонные и железобетонные сборные конструкции и работы в строительстве: | [20 empty] | Бетонные и железобетонные сборные конструкции и работы в строительстве:
Итого Поз. 3, 8-9, 14-17, 23, 26-28, 34, 36-38, 40 | [7 empty] | 1123239.58 | 156266.77 | 160967.39 | 34550.91 | 806005.42 | 695.49 | 110.43 | [6 empty] | Итого Поз. 3, 8-9, 14-17, 23, 26-28, 34, 36-38, 40
Всего с учетом "Приказ от 07.07.2022 № 557/пр прил.8 табл.1 п.5 Производство работ осуществляется в стесненных условиях населенных пунктов ОЗП=1,15; ЭМ=1,15; ЗПМ=1,15; ТЗ=1,15; ТЗМ=1,15" | [7 empty] | 1170824.71 | 179706.79 | 185112.5 | 39733.55 | 806005.42 | 799.81 | 126.99 | [6 empty] | Всего с учетом "Приказ от 07.07.2022 № 557/пр прил.8 табл.1 п.5 Производство работ осуществляется в стесненных условиях населенных пунктов ОЗП=1,15; ЭМ=1,15; ЗПМ=1,15; ТЗ=1,15; ТЗМ=1,15"
Накладные расходы 110% ФОТ (от 219 440,34) |  |  |  | 8: 241384.37 | [6 empty] | Накладные расходы 110% ФОТ (от 219 440,34)
Сметная прибыль 73% ФОТ (от 219 440,34) |  |  |  | 8: 160191.45 | [6 empty] | Сметная прибыль 73% ФОТ (от 219 440,34)
Итого c накладными и см. прибылью |  |  |  | 8: 1572400.53; Мат. 13: 799.81; Мат. 14: 126.99 | [6 empty] | Итого c накладными и см. прибылью
Земляные работы, механизированное рыхление и разработка вечномерзлого грунта: | [20 empty] | Земляные работы, механизированное рыхление и разработка вечномерзлого грунта:
Итого Поз. 4 |  |  |  | 8: 17918.47; Осн.З/п 9: 1599.95; Эк.Маш 10: 16318.52; З/пМех 11: 2894.02; Мат. 13: 8.39; Мат. 14: 9.34 | [6 empty] | Итого Поз. 4
Всего с учетом "Приказ от 07.07.2022 № 557/пр прил.8 табл.1 п.5 Производство работ осуществляется в стесненных условиях населенных пунктов ОЗП=1,15; ЭМ=1,15; ЗПМ=1,15; ТЗ=1,15; ТЗМ=1,15" |  |  |  | 8: 20606.24; Осн.З/п 9: 1839.94; Эк.Маш 10: 18766.3; З/пМех 11: 3328.12; Мат. 13: 9.65; Мат. 14: 10.74 | [6 empty] | Всего с учетом "Приказ от 07.07.2022 № 557/пр прил.8 табл.1 п.5 Производство работ осуществляется в стесненных условиях населенных пунктов ОЗП=1,15; ЭМ=1,15; ЗПМ=1,15; ТЗ=1,15; ТЗМ=1,15"
Накладные расходы 94% ФОТ (от 5 168,06) |  |  |  | 8: 4857.98 | [6 empty] | Накладные расходы 94% ФОТ (от 5 168,06)
Сметная прибыль 44% ФОТ (от 5 168,06) |  |  |  | 8: 2273.95 | [6 empty] | Сметная прибыль 44% ФОТ (от 5 168,06)
Итого c накладными и см. прибылью |  |  |  | 8: 27738.17; Мат. 13: 9.65; Мат. 14: 10.74 | [6 empty] | Итого c накладными и см. прибылью
Прочие ремонтно-строительные работы: | [20 empty] | Прочие ремонтно-строительные работы:
Итого Поз. 5 |  |  |  | 8: 13252.46; Осн.З/п 9: 4317.06; Эк.Маш 10: 8935.4; З/пМех 11: 2355.2; Мат. 13: 20.64; Мат. 14: 10 | [6 empty] | Итого Поз. 5
Всего с учетом "Приказ от 07.07.2022 № 557/пр прил.8 табл.1 п.5 Производство работ осуществляется в стесненных условиях населенных пунктов ОЗП=1,15; ЭМ=1,15; ЗПМ=1,15; ТЗ=1,15; ТЗМ=1,15" |  |  |  | 8: 15240.33; Осн.З/п 9: 4964.62; Эк.Маш 10: 10275.71; З/пМех 11: 2708.48; Мат. 13: 23.74; Мат. 14: 11.5 | [6 empty] | Всего с учетом "Приказ от 07.07.2022 № 557/пр прил.8 табл.1 п.5 Производство работ осуществляется в стесненных условиях населенных пунктов ОЗП=1,15; ЭМ=1,15; ЗПМ=1,15; ТЗ=1,15; ТЗМ=1,15"
Накладные расходы 92% ФОТ (от 7 673,10) |  |  |  | 8: 7059.25 | [6 empty] | Накладные расходы 92% ФОТ (от 7 673,10)
Сметная прибыль 44% ФОТ (от 7 673,10) |  |  |  | 8: 3376.16 | [6 empty] | Сметная прибыль 44% ФОТ (от 7 673,10)
Итого c накладными и см. прибылью |  |  |  | 8: 25675.74; Мат. 13: 23.74; Мат. 14: 11.5 | [6 empty] | Итого c накладными и см. прибылью
Наружные сети водопровода, канализации, теплоснабжения, газопровода: | [20 empty] | Наружные сети водопровода, канализации, теплоснабжения, газопровода:
Итого Поз. 6 |  |  |  | 8: 33136.08; Осн.З/п 9: 25050.55; Эк.Маш 10: 8085.53; З/пМех 11: 927.05; Мат. 13: 125.46; Мат. 14: 3.94 | [6 empty] | Итого Поз. 6
Всего с учетом "Приказ от 07.07.2022 № 557/пр прил.8 табл.1 п.5 Производство работ осуществляется в стесненных условиях населенных пунктов ОЗП=1,15; ЭМ=1,15; ЗПМ=1,15; ТЗ=1,15; ТЗМ=1,15" |  |  |  | 8: 38106.49; Осн.З/п 9: 28808.13; Эк.Маш 10: 9298.36; З/пМех 11: 1066.11; Мат. 13: 144.28; Мат. 14: 4.53 | [6 empty] | Всего с учетом "Приказ от 07.07.2022 № 557/пр прил.8 табл.1 п.5 Производство работ осуществляется в стесненных условиях населенных пунктов ОЗП=1,15; ЭМ=1,15; ЗПМ=1,15; ТЗ=1,15; ТЗМ=1,15"
Накладные расходы 117% ФОТ (от 29 874,24) |  |  |  | 8: 34952.86 | [6 empty] | Накладные расходы 117% ФОТ (от 29 874,24)
Сметная прибыль 74% ФОТ (от 29 874,24) |  |  |  | 8: 22106.94 | [6 empty] | Сметная прибыль 74% ФОТ (от 29 874,24)
Итого c накладными и см. прибылью |  |  |  | 8: 95166.29; Мат. 13: 144.28; Мат. 14: 4.53 | [6 empty] | Итого c накладными и см. прибылью
Конструкции из кирпича и блоков: | [20 empty] | Конструкции из кирпича и блоков:
Итого Поз. 7, 12-13, 24-25, 41-43, 47, 49-51 | [7 empty] | 174632.23 | 2879.77 | 1158.24 | 97.98 | 170594.22 | 13.21 | 0.4 | [6 empty] | Итого Поз. 7, 12-13, 24-25, 41-43, 47, 49-51
Всего с учетом "Приказ от 07.07.2022 № 557/пр прил.8 табл.1 п.5 Производство работ осуществляется в стесненных условиях населенных пунктов ОЗП=1,15; ЭМ=1,15; ЗПМ=1,15; ТЗ=1,15; ТЗМ=1,15" | [7 empty] | 175237.94 | 3311.74 | 1331.98 | 112.68 | 170594.22 | 15.19 | 0.46 | [6 empty] | Всего с учетом "Приказ от 07.07.2022 № 557/пр прил.8 табл.1 п.5 Производство работ осуществляется в стесненных условиях населенных пунктов ОЗП=1,15; ЭМ=1,15; ЗПМ=1,15; ТЗ=1,15; ТЗМ=1,15"
Накладные расходы 110% ФОТ (от 3 424,42) |  |  |  | 8: 3766.86 | [6 empty] | Накладные расходы 110% ФОТ (от 3 424,42)
Сметная прибыль 69% ФОТ (от 3 424,42) |  |  |  | 8: 2362.85 | [6 empty] | Сметная прибыль 69% ФОТ (от 3 424,42)
Итого c накладными и см. прибылью |  |  |  | 8: 181367.65; Мат. 13: 15.19; Мат. 14: 0.46 | [6 empty] | Итого c накладными и см. прибылью
Изготовление в построечных условиях материалов, полуфабрикатов, металлических и трубопроводных заготовок: | [20 empty] | Изготовление в построечных условиях материалов, полуфабрикатов, металлических и трубопроводных заготовок:
Итого Поз. 18-19, 29-30 | [7 empty] | 64984.1 | 10045.83 | 4164.16 | 37.4 | 50774.11 | 42.84 | 0.12 | [6 empty] | Итого Поз. 18-19, 29-30
Всего с учетом "Приказ от 07.07.2022 № 557/пр прил.8 табл.1 п.5 Производство работ осуществляется в стесненных условиях населенных пунктов ОЗП=1,15; ЭМ=1,15; ЗПМ=1,15; ТЗ=1,15; ТЗМ=1,15" | [7 empty] | 67115.59 | 11552.7 | 4788.78 | 43.01 | 50774.11 | 49.27 | 0.14 | [6 empty] | Всего с учетом "Приказ от 07.07.2022 № 557/пр прил.8 табл.1 п.5 Производство работ осуществляется в стесненных условиях населенных пунктов ОЗП=1,15; ЭМ=1,15; ЗПМ=1,15; ТЗ=1,15; ТЗМ=1,15"
Накладные расходы 73% ФОТ (от 11 595,71) |  |  |  | 8: 8464.87 | [6 empty] | Накладные расходы 73% ФОТ (от 11 595,71)
Сметная прибыль 34% ФОТ (от 11 595,71) |  |  |  | 8: 3942.54 | [6 empty] | Сметная прибыль 34% ФОТ (от 11 595,71)
Итого c накладными и см. прибылью |  |  |  | 8: 79523; Мат. 13: 49.27; Мат. 14: 0.14 | [6 empty] | Итого c накладными и см. прибылью
Защита строительных конструкций и оборудования от коррозии: | [20 empty] | Защита строительных конструкций и оборудования от коррозии:
Итого Поз. 20, 31 |  |  |  | 8: 2230.76; Осн.З/п 9: 2196.48; Эк.Маш 10: 34.28; З/пМех 11: 7.4; Мат. 13: 10.02; Мат. 14: 0.02 | [6 empty] | Итого Поз. 20, 31
Всего с учетом "Приказ от 07.07.2022 № 557/пр прил.8 табл.1 п.5 Производство работ осуществляется в стесненных условиях населенных пунктов ОЗП=1,15; ЭМ=1,15; ЗПМ=1,15; ТЗ=1,15; ТЗМ=1,15" |  |  |  | 8: 2565.37; Осн.З/п 9: 2525.95; Эк.Маш 10: 39.42; З/пМех 11: 8.51; Мат. 13: 11.52; Мат. 14: 0.02 | [6 empty] | Всего с учетом "Приказ от 07.07.2022 № 557/пр прил.8 табл.1 п.5 Производство работ осуществляется в стесненных условиях населенных пунктов ОЗП=1,15; ЭМ=1,15; ЗПМ=1,15; ТЗ=1,15; ТЗМ=1,15"
Накладные расходы 94% ФОТ (от 2 534,46) |  |  |  | 8: 2382.39 | [6 empty] | Накладные расходы 94% ФОТ (от 2 534,46)
Сметная прибыль 51% ФОТ (от 2 534,46) |  |  |  | 8: 1292.57 | [6 empty] | Сметная прибыль 51% ФОТ (от 2 534,46)
Итого c накладными и см. прибылью |  |  |  | 8: 6240.33; Мат. 13: 11.52; Мат. 14: 0.02 | [6 empty] | Итого c накладными и см. прибылью
Бетонные и железобетонные монолитные конструкции и работы в строительстве: | [20 empty] | Бетонные и железобетонные монолитные конструкции и работы в строительстве:
Итого Поз. 21-22, 32-33 | [7 empty] | 8270.5 | 687.04 | 26.74 | 5.11 | 7556.72 | 3.1 | 0.02 | [6 empty] | Итого Поз. 21-22, 32-33
Всего с учетом "Приказ от 07.07.2022 № 557/пр прил.8 табл.1 п.5 Производство работ осуществляется в стесненных условиях населенных пунктов ОЗП=1,15; ЭМ=1,15; ЗПМ=1,15; ТЗ=1,15; ТЗМ=1,15" | [7 empty] | 8377.57 | 790.1 | 30.75 | 5.88 | 7556.72 | 3.57 | 0.02 | [6 empty] | Всего с учетом "Приказ от 07.07.2022 № 557/пр прил.8 табл.1 п.5 Производство работ осуществляется в стесненных условиях населенных пунктов ОЗП=1,15; ЭМ=1,15; ЗПМ=1,15; ТЗ=1,15; ТЗМ=1,15"
Накладные расходы 102% ФОТ (от 795,98) |  |  |  | 8: 811.9 | [6 empty] | Накладные расходы 102% ФОТ (от 795,98)
Сметная прибыль 58% ФОТ (от 795,98) |  |  |  | 8: 461.67 | [6 empty] | Сметная прибыль 58% ФОТ (от 795,98)
Итого c накладными и см. прибылью |  |  |  | 8: 9651.14; Мат. 13: 3.57; Мат. 14: 0.02 | [6 empty] | Итого c накладными и см. прибылью
Наружные инженерные сети: замена участков трубопроводов, восстановление и замена изделий и другое (ремонтно-строительные): | [20 empty] | Наружные инженерные сети: замена участков трубопроводов, восстановление и замена изделий и другое (ремонтно-строительные):
Итого Поз. 35 | [7 empty] | 946.44 | 763.43 | 125.33 | 27.07 | 57.68 | 3.65 | 0.1 | [6 empty] | Итого Поз. 35
Всего с учетом "Приказ от 07.07.2022 № 557/пр прил.8 табл.1 п.5 Производство работ осуществляется в стесненных условиях населенных пунктов ОЗП=1,15; ЭМ=1,15; ЗПМ=1,15; ТЗ=1,15; ТЗМ=1,15" | [7 empty] | 1079.75 | 877.94 | 144.13 | 31.13 | 57.68 | 4.2 | 0.12 | [6 empty] | Всего с учетом "Приказ от 07.07.2022 № 557/пр прил.8 табл.1 п.5 Производство работ осуществляется в стесненных условиях населенных пунктов ОЗП=1,15; ЭМ=1,15; ЗПМ=1,15; ТЗ=1,15; ТЗМ=1,15"
Накладные расходы 104% ФОТ (от 909,07) |  |  |  | 8: 945.43 | [6 empty] | Накладные расходы 104% ФОТ (от 909,07)
Сметная прибыль 60% ФОТ (от 909,07) |  |  |  | 8: 545.44 | [6 empty] | Сметная прибыль 60% ФОТ (от 909,07)
Итого c накладными и см. прибылью |  |  |  | 8: 2570.62; Мат. 13: 4.2; Мат. 14: 0.12 | [6 empty] | Итого c накладными и см. прибылью
Наружные инженерные сети: демонтаж, разборка, очистка (ремонтно-строительные): | [20 empty] | Наружные инженерные сети: демонтаж, разборка, очистка (ремонтно-строительные):
Итого Поз. 39 |  |  |  | 8: 1189.19; Осн.З/п 9: 1189.19; Мат. 13: 6.29 | [6 empty] | Итого Поз. 39
Всего с учетом "Приказ от 07.07.2022 № 557/пр прил.8 табл.1 п.5 Производство работ осуществляется в стесненных условиях населенных пунктов ОЗП=1,15; ЭМ=1,15; ЗПМ=1,15; ТЗ=1,15; ТЗМ=1,15" |  |  |  | 8: 1367.57; Осн.З/п 9: 1367.57; Мат. 13: 7.23 | [6 empty] | Всего с учетом "Приказ от 07.07.2022 № 557/пр прил.8 табл.1 п.5 Производство работ осуществляется в стесненных условиях населенных пунктов ОЗП=1,15; ЭМ=1,15; ЗПМ=1,15; ТЗ=1,15; ТЗМ=1,15"
Накладные расходы 89% ФОТ (от 1 367,57) |  |  |  | 8: 1217.14 | [6 empty] | Накладные расходы 89% ФОТ (от 1 367,57)
Сметная прибыль 44% ФОТ (от 1 367,57) |  |  |  | 8: 601.73 | [6 empty] | Сметная прибыль 44% ФОТ (от 1 367,57)
Итого c накладными и см. прибылью |  |  |  | 8: 3186.44; Мат. 13: 7.23 | [6 empty] | Итого c накладными и см. прибылью
Полы: | [20 empty] | Полы:
Итого Поз. 44-46, 48 | [7 empty] | 3750.11 | 1925.71 | 81.15 | 62.52 | 1743.25 | 9.92 | 0.3 | [6 empty] | Итого Поз. 44-46, 48
Всего с учетом "Приказ от 07.07.2022 № 557/пр прил.8 табл.1 п.5 Производство работ осуществляется в стесненных условиях населенных пунктов ОЗП=1,15; ЭМ=1,15; ЗПМ=1,15; ТЗ=1,15; ТЗМ=1,15" | [7 empty] | 4051.14 | 2214.57 | 93.32 | 71.9 | 1743.25 | 11.41 | 0.35 | [6 empty] | Всего с учетом "Приказ от 07.07.2022 № 557/пр прил.8 табл.1 п.5 Производство работ осуществляется в стесненных условиях населенных пунктов ОЗП=1,15; ЭМ=1,15; ЗПМ=1,15; ТЗ=1,15; ТЗМ=1,15"
Накладные расходы 112% ФОТ (от 2 286,47) |  |  |  | 8: 2560.85 | [6 empty] | Накладные расходы 112% ФОТ (от 2 286,47)
Сметная прибыль 65% ФОТ (от 2 286,47) |  |  |  | 8: 1486.21 | [6 empty] | Сметная прибыль 65% ФОТ (от 2 286,47)
Итого c накладными и см. прибылью |  |  |  | 8: 8098.2; Мат. 13: 11.41; Мат. 14: 0.35 | [6 empty] | Итого c накладными и см. прибылью
Итого |  |  |  | 8: 2398883.99; Мат. 13: 1363.74; Мат. 14: 291.65 | [6 empty] | Итого
В том числе: | [20 empty] | В том числе:
Материалы |  |  |  | 8: 1037060.55 | [6 empty] | Материалы
Машины и механизмы |  |  |  | 8: 439625.84 | [6 empty] | Машины и механизмы
ФОТ |  |  |  | 8: 377734.8 | [6 empty] | ФОТ
Накладные расходы |  |  |  | 8: 392286.14 | [6 empty] | Накладные расходы
Сметная прибыль |  |  |  | 8: 238527.76 | [6 empty] | Сметная прибыль
Непредвиденные затраты 5% |  |  |  | 8: 119944.2 | [6 empty] | Непредвиденные затраты 5%
Итого с непредвиденными |  |  |  | 8: 2518828.19 | [7 empty] | Итого с непредвиденными
НДС 20% |  |  |  | 8: 503765.64 | [6 empty] | НДС 20%
ВСЕГО по смете |  |  |  | 8: 3022593.83; Мат. 13: 1363.74; Мат. 14: 291.65 | [8 empty] | ВСЕГО по смете
Заказчик: ____________________________
[должность, подпись (инициалы, фамилия)]
Подрядчик: ____________________________
[должность, подпись (инициалы, фамилия)]
Составил: ____________________________
[должность, подпись (инициалы, фамилия)]
Проверил: ____________________________
[должность, подпись (инициалы, фамилия)]