## Замена тс на участке. 11 мкр.,
УТВЕРЖДАЮ:
Исполнительный директор - главный инженер
АО "Елабужское ПТС"
С.В. Проскин
"____" ________________ 2023 года
(наименование стройки)
ЛОКАЛЬНЫЙ РЕСУРСНЫЙ СМЕТНЫЙ РАСЧЕТ № 1
(локальная смета)
Замена тепловой сети. Участок: 11 мкр, ТК-2 – ТК-3 – ТК-4 по ул.Молодежная в г.Елабуга | [14 empty] | на Замена тс на участке. 11 мкр., ТК-2-ТК-3-ТК-4. ПОДРЯД,
(наименование работ и затрат, наименование объекта)
Основание:
| Сметная стоимость |  | 2153.692 | тыс.руб.
| строительных работ |  | 1534.663 | тыс.руб.
| монтажных работ |  | 96.922 | тыс.руб.
| Средства на оплату труда |  | 311.777 | тыс.руб.
| Сметная трудоемкость |  | 1171.47 | чел.час
| Трудозатраты механизаторов |  | 158.77 | чел.час
Составлен(а) в текущих ценах по состоянию на
№ п/п | Обоснование | Наименование работ и затрат |  | Единица измерения | Количество |  | Сметная стоимость в текущих (прогнозных) ценах, руб. | [5 empty] | Т/з осн. раб. Всего | Т/з мех. Всего
[5 empty] | на ед. | всего | на ед. | Всего | В том числе
[9 empty] | Осн.З/п | Эк.Маш | З/пМех | Мат.
1 | 2 | 3 |  | 4 | 5 | 6 | 7 | 8 | 9 | 10 | 11 | 12 | 13 | 14
Раздел 1. Земляные работы | [15 empty] | Раздел 1. Земляные работы
1 | ГЭСН01-01-013-14 Приказ Минстроя России от 26.12.2019 №871/пр | Разработка грунта с погрузкой на автомобили-самосвалы экскаваторами с ковшом вместимостью: 0,5 (0,5-0,63) м3, группа грунтов 2 |  | 1000 м3 |  | 0.2522 | 61203.27 | 15435.46 | 625.23 | 14779.6 | 2675.1 | 30.63 | 3.28 | 9.48 |  |  | Разработка грунта с погрузкой на автомобили-самосвалы экскаваторами с ковшом вместимостью: 0,5 (0,5-0,63) м3, группа грунтов 2
|  | Объем=(260*0,97) / 1000 | [15 empty] | Объем=(260*0,97) / 1000
| Земляные работы, выполняемые механизированным способом | [17 empty] | Земляные работы, выполняемые механизированным способом
|  |  | Накладные расходы 92% ФОТ (от 3 795,38) | 8: 3491.75
|  |  | Сметная прибыль 46% ФОТ (от 3 795,38) | 8: 1745.87
| 1-2-0 | Затраты труда рабочих (ср 2) |  | 4: чел.-ч; 5: 13; 6: 3.28; 7: 190.7; 8: 625.5; Осн.З/п 9: 625.5 | [5 empty] | Затраты труда рабочих (ср 2)
| 2 | Затраты труда машинистов |  | 4: чел.-ч; 5: 37.6; 6: 9.48; 7: 0; 8: 0; З/пМех 11: 0 | [5 empty] | Затраты труда машинистов
| 91.01.01-035 | Бульдозеры, мощность 79 кВт (108 л.с.) |  | маш.час | 9.4 | 2.37 | 1832.64 | 4343.36 |  | 4343.36 | 749.8 | [8 empty] | Бульдозеры, мощность 79 кВт (108 л.с.)
| 91.01.05-085 | Экскаваторы одноковшовые дизельные на гусеничном ходу, емкость ковша 0,5 м3 |  | маш.час | 28.2 | 7.11 | 1467.23 | 10432.01 |  | 10432.01 | 1924.53 | [8 empty] | Экскаваторы одноковшовые дизельные на гусеничном ходу, емкость ковша 0,5 м3
| 02.2.05.04-1777 | Щебень М 800, фракция 20-40 мм, группа 2 |  | 4: м3; 5: 0.04; 6: 0.010088; 7: 3036.42; 8: 30.63; Мат. 12: 30.63 | [5 empty] | Щебень М 800, фракция 20-40 мм, группа 2
2 | ФССЦпг03-21-01-005 | Перевозка грузов автомобилями-самосвалами грузоподъемностью 10 т работающих вне карьера на расстояние: I класс груза до 5 км |  | 1 т груза |  | 455 | 118.49 | 53912.95 |  | 53912.95 |  |  | 0 | 0 |  |  | Перевозка грузов автомобилями-самосвалами грузоподъемностью 10 т работающих вне карьера на расстояние: I класс груза до 5 км
|  | Объем=260*1,75 | [15 empty] | Объем=260*1,75
| Бетонные и железобетонные сборные конструкции и работы в строительстве | [17 empty] | Бетонные и железобетонные сборные конструкции и работы в строительстве
Накладные расходы 110% ФОТ (от 0,00)
Сметная прибыль 73% ФОТ (от 0,00)
3 | ГЭСН01-02-057-02 Приказ Минстроя России от 26.12.2019 №871/пр | Разработка грунта вручную в траншеях глубиной до 2 м без креплений с откосами, группа грунтов: 2 |  | 100 м3 |  | 0.078 | 29367.8 | 2290.69 | 2290.69 |  |  |  | 12.01 | 0 |  |  | Разработка грунта вручную в траншеях глубиной до 2 м без креплений с откосами, группа грунтов: 2
|  | Объем=(260*0,03) / 100 | [15 empty] | Объем=(260*0,03) / 100
| Земляные работы, выполняемые ручным способом | [17 empty] | Земляные работы, выполняемые ручным способом
|  |  | Накладные расходы 89% ФОТ (от 2 634,29) | 8: 2344.52
|  |  | Сметная прибыль 40% ФОТ (от 2 634,29) | 8: 1053.72
| 1-2-0 | Затраты труда рабочих (ср 2) |  | 4: чел.-ч; 5: 154; 6: 12.01; 7: 190.7; 8: 2290.31; Осн.З/п 9: 2290.31 | [5 empty] | Затраты труда рабочих (ср 2)
4 | ГЭСН01-02-061-02 Приказ Минстроя России от 26.12.2019 №871/пр | Засыпка вручную траншей, пазух котлованов и ям, группа грунтов: 2 |  | 100 м3 |  | 0.078 | 17802.18 | 1388.57 | 1388.57 |  |  |  | 7.58 | 0 |  |  | Засыпка вручную траншей, пазух котлованов и ям, группа грунтов: 2
|  | Объем=(260*0,03) / 100 | [15 empty] | Объем=(260*0,03) / 100
| Земляные работы, выполняемые ручным способом | [17 empty] | Земляные работы, выполняемые ручным способом
|  |  | Накладные расходы 89% ФОТ (от 1 596,86) | 8: 1421.21
|  |  | Сметная прибыль 40% ФОТ (от 1 596,86) | 8: 638.74
| 1-1-5 | Затраты труда рабочих (ср 1,5) |  | 4: чел.-ч; 5: 97.2; 6: 7.58; 7: 183.15; 8: 1388.28; Осн.З/п 9: 1388.28 | [5 empty] | Затраты труда рабочих (ср 1,5)
5 | ГЭСН23-01-001-01 Приказ Минстроя России от 26.12.2019 №871/пр | Устройство основания под трубопроводы: песчаного |  | 10 м3 |  | 1.04 | 2720.8 | 2829.63 | 2118.1 | 711.53 | 78.38 |  | 10.61 | 0.33 |  |  | Устройство основания под трубопроводы: песчаного
|  | Объем=10,4/10 | [15 empty] | Объем=10,4/10
| Наружные сети водопровода, канализации, теплоснабжения, газопровода | [17 empty] | Наружные сети водопровода, канализации, теплоснабжения, газопровода
|  |  | Накладные расходы 117% ФОТ (от 2 525,96) | 8: 2955.37
|  |  | Сметная прибыль 74% ФОТ (от 2 525,96) | 8: 1869.21
| 1-2-5 | Затраты труда рабочих (ср 2,5) |  | 4: чел.-ч; 5: 10.2; 6: 10.61; 7: 199.67; 8: 2118.5; Осн.З/п 9: 2118.5 | [5 empty] | Затраты труда рабочих (ср 2,5)
| 2 | Затраты труда машинистов |  | 4: чел.-ч; 5: 0.32; 6: 0.33; 7: 0; 8: 0; З/пМех 11: 0 | [5 empty] | Затраты труда машинистов
| 91.06.05-011 | Погрузчики, грузоподъемность 5 т |  | маш.час | 0.32 | 0.33 | 2138.04 | 705.55 |  | 705.55 | 77.72 | [8 empty] | Погрузчики, грузоподъемность 5 т
Н | 02.3.01.02 | Песок для строительных работ природный |  | 4: м3; 5: 11; 6: 11.44; 7: 0; 8: 0; Мат. 12: 0 | [6 empty] | Песок для строительных работ природный
6 | 02.3.01.02-0015 | Песок природный для строительных: работ средний |  | м3 |  | 11.44 | 963.06 | 11017.41 |  |  |  | 11017.41 | 0 | 0 |  |  | Песок природный для строительных: работ средний
| Конструкции из кирпича и блоков | [17 empty] | Конструкции из кирпича и блоков
7 | ГЭСН01-02-033-01 Приказ Минстроя России от 26.12.2019 №871/пр | Засыпка пазух котлованов спецсооружений дренирующим песком |  | 10 м3 |  | 1.56 | 3309.78 | 5163.26 | 3682.32 | 1480.94 | 368.18 |  | 20.95 | 1.45 |  |  | Засыпка пазух котлованов спецсооружений дренирующим песком
|  | Объем=15.6 / 10 | [15 empty] | Объем=15.6 / 10
| Земляные работы, выполняемые по другим видам работ (подготовительным, сопутствующим, укрепительным) | [17 empty] | Земляные работы, выполняемые по другим видам работ (подготовительным, сопутствующим, укрепительным)
|  |  | Накладные расходы 89% ФОТ (от 4 658,08) | 8: 4145.69
|  |  | Сметная прибыль 41% ФОТ (от 4 658,08) | 8: 1909.81
| 1-1-0 | Затраты труда рабочих (ср 1) |  | 4: чел.-ч; 5: 13.43; 6: 20.95; 7: 175.76; 8: 3682.17; Осн.З/п 9: 3682.17 | [5 empty] | Затраты труда рабочих (ср 1)
| 2 | Затраты труда машинистов |  | 4: чел.-ч; 5: 0.93; 6: 1.45; 7: 0; 8: 0; З/пМех 11: 0 | [5 empty] | Затраты труда машинистов
| 91.01.01-035 | Бульдозеры, мощность 79 кВт (108 л.с.) |  | маш.час | 0.21 | 0.33 | 1832.64 | 604.77 |  | 604.77 | 104.4 | [8 empty] | Бульдозеры, мощность 79 кВт (108 л.с.)
| 91.08.09-023 | Трамбовки пневматические при работе от передвижных компрессорных станций |  | маш.час | 1.43 | 2.23 | 4.8 | 10.7 |  | 10.7 | 0 | [8 empty] | Трамбовки пневматические при работе от передвижных компрессорных станций
| 91.18.01-007 | Компрессоры передвижные с двигателем внутреннего сгорания, давление до 686 кПа (7 ат), производительность до 5 м3/мин |  | маш.час | 0.72 | 1.12 | 774.46 | 867.4 |  | 867.4 | 263.78 | [8 empty] | Компрессоры передвижные с двигателем внутреннего сгорания, давление до 686 кПа (7 ат), производительность до 5 м3/мин
Н | 02.3.01.02 | Песок для строительных работ природный |  | 4: м3; 5: 10; 6: 15.6; 7: 0; 8: 0; Мат. 12: 0 | [6 empty] | Песок для строительных работ природный
8 | 02.3.01.02-0015 | Песок природный для строительных: работ средний |  | м3 |  | 15.6 | 963.06 | 15023.74 |  |  |  | 15023.74 | 0 | 0 |  |  | Песок природный для строительных: работ средний
| Конструкции из кирпича и блоков | [17 empty] | Конструкции из кирпича и блоков
9 | ГЭСН01-01-034-02 Приказ Минстроя России от 26.12.2019 №871/пр | Засыпка траншей и котлованов с перемещением грунта до 5 м бульдозерами мощностью: 96 кВт (130 л.с.), группа грунтов 2 |  | 1000 м3 |  | 0.2522 | 9672.28 | 2439.35 |  | 2439.35 | 486.71 |  | 0 | 1.54 |  |  | Засыпка траншей и котлованов с перемещением грунта до 5 м бульдозерами мощностью: 96 кВт (130 л.с.), группа грунтов 2
|  | Объем=(260*0,97) / 1000 | [15 empty] | Объем=(260*0,97) / 1000
| Земляные работы, выполняемые механизированным способом | [17 empty] | Земляные работы, выполняемые механизированным способом
|  |  | Накладные расходы 92% ФОТ (от 559,72) | 8: 514.94
|  |  | Сметная прибыль 46% ФОТ (от 559,72) | 8: 257.47
| 2 | Затраты труда машинистов |  | 4: чел.-ч; 5: 6.1; 6: 1.54; 7: 0; 8: 0; З/пМех 11: 0 | [5 empty] | Затраты труда машинистов
| 91.01.01-036 | Бульдозеры, мощность 96 кВт (130 л.с.) |  | маш.час | 6.1 | 1.54 | 1585.62 | 2441.85 |  | 2441.85 | 487.21 | [8 empty] | Бульдозеры, мощность 96 кВт (130 л.с.)
10 | ГЭСН01-02-005-01 Приказ Минстроя России от 26.12.2019 №871/пр | Уплотнение грунта пневматическими трамбовками, группа грунтов: 1-2 |  | 100 м3 |  | 2.6 | 4700.26 | 12220.68 | 6814.01 | 5406.67 | 1604.36 |  | 32.58 | 6.81 |  |  | Уплотнение грунта пневматическими трамбовками, группа грунтов: 1-2
|  | Объем=260 / 100 | [15 empty] | Объем=260 / 100
| Земляные работы, выполняемые механизированным способом | [17 empty] | Земляные работы, выполняемые механизированным способом
|  |  | Накладные расходы 92% ФОТ (от 9 681,12) | 8: 8906.63
|  |  | Сметная прибыль 46% ФОТ (от 9 681,12) | 8: 4453.32
| 1-3-0 | Затраты труда рабочих (ср 3) |  | 4: чел.-ч; 5: 12.53; 6: 32.58; 7: 209.16; 8: 6814.43; Осн.З/п 9: 6814.43 | [5 empty] | Затраты труда рабочих (ср 3)
| 2 | Затраты труда машинистов |  | 4: чел.-ч; 5: 2.62; 6: 6.81; 7: 0; 8: 0; З/пМех 11: 0 | [5 empty] | Затраты труда машинистов
| 91.08.09-023 | Трамбовки пневматические при работе от передвижных компрессорных станций |  | маш.час | 10.5 | 27.3 | 4.8 | 131.04 |  | 131.04 | 0 | [8 empty] | Трамбовки пневматические при работе от передвижных компрессорных станций
| 91.18.01-007 | Компрессоры передвижные с двигателем внутреннего сгорания, давление до 686 кПа (7 ат), производительность до 5 м3/мин |  | маш.час | 2.62 | 6.81 | 774.46 | 5274.07 |  | 5274.07 | 1603.89 | [8 empty] | Компрессоры передвижные с двигателем внутреннего сгорания, давление до 686 кПа (7 ат), производительность до 5 м3/мин
11 | ГЭСНр66-10-1 Приказ Минстроя России от 26.12.2019 №875/пр | Очистка камер: от сухого ила и грязи при наличии труб с отключенным теплоносителем |  | м3 |  | 10 | 990.99 | 9909.9 | 9909.9 |  |  |  | 52.4 | 0 |  |  | Очистка камер: от сухого ила и грязи при наличии труб с отключенным теплоносителем
| Наружные инженерные сети: демонтаж, разборка, очистка (ремонтно-строительные) | [17 empty] | Наружные инженерные сети: демонтаж, разборка, очистка (ремонтно-строительные)
|  |  | Накладные расходы 89% ФОТ (от 11 396,39) | 8: 10142.79
|  |  | Сметная прибыль 44% ФОТ (от 11 396,39) | 8: 5014.41
| 1-1-9 | Затраты труда рабочих (ср 1,9) |  | 4: чел.-ч; 5: 5.24; 6: 52.4; 7: 189.12; 8: 9909.89; Осн.З/п 9: 9909.89 | [5 empty] | Затраты труда рабочих (ср 1,9)
Итого прямые затраты по разделу в текущих ценах | [7 empty] | 131631.64 | 26828.82 | 78731.04 | 5212.73 | 26071.78 | 139.41 | 19.61 | [7 empty] | Итого прямые затраты по разделу в текущих ценах
Итого прямые затраты по разделу с учетом коэффициентов к итогам | [7 empty] | 147465.63 | 30853.16 | 90540.69 | 5994.65 | 26071.78 | 160.32 | 22.55 | [7 empty] | Итого прямые затраты по разделу с учетом коэффициентов к итогам
Накладные расходы |  |  |  | 8: 33922.9 | [7 empty] | Накладные расходы
Сметная прибыль |  |  |  | 8: 16942.56 | [7 empty] | Сметная прибыль
Итого по разделу 1 Земляные работы |  |  |  | 8: 198331.09; Мат. 13: 160.32; Мат. 14: 22.55 | [7 empty] | Итого по разделу 1 Земляные работы
Раздел 2. Демонтажные работы | [15 empty] | Раздел 2. Демонтажные работы
17 | ГЭСН27-12-010-04 Приказ Минстроя России от 26.12.2019 №871/пр | Разборка дорог из сборных железобетонных плит площадью: более 3 м2 |  | 100 м3 |  | 0.054 | 53927.81 | 2912.1 | 416.14 | 2495.96 | 470.48 |  | 2.07 | 1.6 |  |  | Разборка дорог из сборных железобетонных плит площадью: более 3 м2
|  | Объем=(0,54*10) / 100 | [15 empty] | Объем=(0,54*10) / 100
| Автомобильные дороги | [17 empty] | Автомобильные дороги
|  |  | Накладные расходы 147% ФОТ (от 1 019,61) | 8: 1498.83
|  |  | Сметная прибыль 134% ФОТ (от 1 019,61) | 8: 1366.28
| 1-2-6 | Затраты труда рабочих (ср 2,6) |  | 4: чел.-ч; 5: 38.26; 6: 2.07; 7: 201.42; 8: 416.94; Осн.З/п 9: 416.94 | [5 empty] | Затраты труда рабочих (ср 2,6)
| 2 | Затраты труда машинистов |  | 4: чел.-ч; 5: 29.58; 6: 1.6; 7: 0; 8: 0; З/пМех 11: 0 | [5 empty] | Затраты труда машинистов
| 91.01.02-004 | Автогрейдеры среднего типа, мощность 99 кВт (135 л.с.) |  | маш.час | 0.31 | 0.02 | 2072.35 | 41.45 |  | 41.45 | 6.33 | [8 empty] | Автогрейдеры среднего типа, мощность 99 кВт (135 л.с.)
| 91.05.05-015 | Краны на автомобильном ходу, грузоподъемность 16 т |  | маш.час | 15.14 | 0.82 | 1825.24 | 1496.7 |  | 1496.7 | 259.42 | [8 empty] | Краны на автомобильном ходу, грузоподъемность 16 т
| 91.13.01-038 | Машины поливомоечные 6000 л |  | маш.час | 0.4 | 0.02 | 1265.1 | 25.3 |  | 25.3 | 5.41 | [8 empty] | Машины поливомоечные 6000 л
| 91.14.02-001 | Автомобили бортовые, грузоподъемность до 5 т |  | маш.час | 13.73 | 0.74 | 1270.13 | 939.9 |  | 939.9 | 200.3 | [8 empty] | Автомобили бортовые, грузоподъемность до 5 т
13 | ГЭСНр66-16-6 Приказ Минстроя России от 26.12.2019 №875/пр | Демонтаж трубопроводов в непроходных каналах краном диаметром труб: до 250 мм |  | 100 м |  | 1.24 | 19762.74 | 24505.8 | 15457.77 | 7905.87 | 1377.42 | 1142.16 | 73.9 | 4.39 |  |  | Демонтаж трубопроводов в непроходных каналах краном диаметром труб: до 250 мм
|  | Объем=124/100 | [15 empty] | Объем=124/100
| Наружные инженерные сети: демонтаж, разборка, очистка (ремонтно-строительные) | [17 empty] | Наружные инженерные сети: демонтаж, разборка, очистка (ремонтно-строительные)
|  |  | Накладные расходы 89% ФОТ (от 19 360,47) | 8: 17230.82
|  |  | Сметная прибыль 44% ФОТ (от 19 360,47) | 8: 8518.61
| 1-3-0 | Затраты труда рабочих (ср 3) |  | 4: чел.-ч; 5: 59.6; 6: 73.9; 7: 209.16; 8: 15456.92; Осн.З/п 9: 15456.92 | [5 empty] | Затраты труда рабочих (ср 3)
| 2 | Затраты труда машинистов |  | 4: чел.-ч; 5: 3.54; 6: 4.39; 7: 0; 8: 0; З/пМех 11: 0 | [5 empty] | Затраты труда машинистов
| 91.05.05-015 | Краны на автомобильном ходу, грузоподъемность 16 т |  | маш.час | 3.34 | 4.14 | 1825.24 | 7556.49 |  | 7556.49 | 1309.77 | [8 empty] | Краны на автомобильном ходу, грузоподъемность 16 т
| 91.14.02-001 | Автомобили бортовые, грузоподъемность до 5 т |  | маш.час | 0.2 | 0.25 | 1270.13 | 317.53 |  | 317.53 | 67.67 | [8 empty] | Автомобили бортовые, грузоподъемность до 5 т
| 91.17.04-042 | Аппараты для газовой сварки и резки |  | маш.час | 3.06 | 3.79 | 8.29 | 31.42 |  | 31.42 | 0 | [8 empty] | Аппараты для газовой сварки и резки
| 01.3.02.08-0001 | Кислород газообразный технический |  | 4: м3; 5: 8.34; 6: 10.3416; 7: 93.74; 8: 969.42; Мат. 12: 969.42 | [5 empty] | Кислород газообразный технический
| 01.3.02.09-0022 | Пропан-бутан смесь техническая |  | 4: кг; 5: 2.04; 6: 2.5296; 7: 68.29; 8: 172.75; Мат. 12: 172.75 | [5 empty] | Пропан-бутан смесь техническая
16 | ГЭСН07-01-006-04 Приказ Минстроя России от 26.12.2019 №871/пр | Демонтаж/Укладка плит перекрытий камер площадью: до 5 м2 при наибольшей массе монтажных элементов до 5 т |  | 100 шт |  | 0.04 | 66831.74 | 2673.27 | 1086.86 | 1586.41 | 318.62 |  | 4.9 | 1.04 |  |  | Демонтаж/Укладка плит перекрытий камер площадью: до 5 м2 при наибольшей массе монтажных элементов до 5 т
|  | Объем=4 / 100 | [15 empty] | Объем=4 / 100
| Табл.2, п.1 | Демонтаж (разборка) сборных бетонных и железобетонных строительных конструкций ОЗП=0,8; ЭМ=0,8 к расх.; ЗПМ=0,8; МАТ=0 к расх.; ТЗ=0,8; ТЗМ=0,8 | [20 empty] | Демонтаж (разборка) сборных бетонных и железобетонных строительных конструкций ОЗП=0,8; ЭМ=0,8 к расх.; ЗПМ=0,8; МАТ=0 к расх.; ТЗ=0,8; ТЗМ=0,8
| Бетонные и железобетонные сборные конструкции и работы в строительстве | [17 empty] | Бетонные и железобетонные сборные конструкции и работы в строительстве
|  |  | Накладные расходы 110% ФОТ (от 1 616,30) | 8: 1777.93
|  |  | Сметная прибыль 73% ФОТ (от 1 616,30) | 8: 1179.9
| 1-3-5 | Затраты труда рабочих (ср 3,5) |  | 4: чел.-ч; 5: 122.4; 6: 4.9; 7: 221.99; 8: 1087.75; Осн.З/п 9: 1087.75 | [5 empty] | Затраты труда рабочих (ср 3,5)
| 2 | Затраты труда машинистов |  | 4: чел.-ч; 5: 26.048; 6: 1.04; 7: 0; 8: 0; З/пМех 11: 0 | [5 empty] | Затраты труда машинистов
| 91.05.06-007 | Краны на гусеничном ходу, грузоподъемность 25 т |  | маш.час | 20.024 | 0.8 | 1588.89 | 1271.11 |  | 1271.11 | 253.1 | [8 empty] | Краны на гусеничном ходу, грузоподъемность 25 т
| 91.14.02-001 | Автомобили бортовые, грузоподъемность до 5 т |  | маш.час | 6.024 | 0.24 | 1270.13 | 304.83 |  | 304.83 | 64.96 | [8 empty] | Автомобили бортовые, грузоподъемность до 5 т
| 91.17.04-233 | Установки для сварки ручной дуговой (постоянного тока) |  | маш.час | 4.256 | 0.17 | 45.34 | 7.71 |  | 7.71 | 0 | [8 empty] | Установки для сварки ручной дуговой (постоянного тока)
| 01.7.11.07-0054 | Электроды сварочные Э42, диаметр 6 мм |  | 4: т; 5: 0; 6: 0; 7: 61150.36; 8: 0; Мат. 12: 0 | [5 empty] | Электроды сварочные Э42, диаметр 6 мм
Н | 04.1.02.05 | Смеси бетонные тяжелого бетона |  | 4: м3; 5: 0; 6: 0; 7: 0; 8: 0; Мат. 12: 0 | [6 empty] | Смеси бетонные тяжелого бетона
Н | 05.1.06.05 | Плиты перекрытий плоские |  | 4: шт; 5: 0; 6: 0; 7: 0; 8: 0; Мат. 12: 0 | [6 empty] | Плиты перекрытий плоские
| 07.2.07.12-0006 | Элементы конструктивные вспомогательного назначения, с преобладанием профильного проката, собираемые из двух и более деталей, с отверстиями и без отверстий, соединяемые на сварке |  | 4: т; 5: 0; 6: 0; 7: 133374.3; 8: 0; Мат. 12: 0 | [5 empty] | Элементы конструктивные вспомогательного назначения, с преобладанием профильного проката, собираемые из двух и более деталей, с отверстиями и без отверстий, соединяемые на сварке
| 08.3.03.06-0002 | Проволока горячекатаная в мотках, диаметр 6,3-6,5 мм |  | 4: т; 5: 0; 6: 0; 7: 19228.63; 8: 0; Мат. 12: 0 | [5 empty] | Проволока горячекатаная в мотках, диаметр 6,3-6,5 мм
| 11.1.03.06-0092 | Доска обрезная, хвойных пород, ширина 75-150 мм, толщина 32-40 мм, длина 4-6,5 м, сорт IV |  | 4: м3; 5: 0; 6: 0; 7: 4535.16; 8: 0; Мат. 12: 0 | [5 empty] | Доска обрезная, хвойных пород, ширина 75-150 мм, толщина 32-40 мм, длина 4-6,5 м, сорт IV
| 12.1.02.06-0042 | Рубероид кровельный РПП-300 |  | 4: м2; 5: 0; 6: 0; 7: 33.85; 8: 0; Мат. 12: 0 | [5 empty] | Рубероид кровельный РПП-300
28 | ГЭСНр66-26-5 Приказ Минстроя России от 26.12.2019 №875/пр | Демонтаж задвижек диаметром: до 300 мм |  | шт |  | 6 | 2643.1 | 15858.6 | 4145.1 | 11713.5 | 2060.64 |  | 19.62 | 6.6 |  |  | Демонтаж задвижек диаметром: до 300 мм
|  | Объем=4+2 | [15 empty] | Объем=4+2
| Наружные инженерные сети: демонтаж, разборка, очистка (ремонтно-строительные) | [17 empty] | Наружные инженерные сети: демонтаж, разборка, очистка (ремонтно-строительные)
|  |  | Накладные расходы 89% ФОТ (от 7 136,61) | 8: 6351.58
|  |  | Сметная прибыль 44% ФОТ (от 7 136,61) | 8: 3140.11
| 1-3-1 | Затраты труда рабочих (ср 3,1) |  | 4: чел.-ч; 5: 3.27; 6: 19.62; 7: 211.27; 8: 4145.12; Осн.З/п 9: 4145.12 | [5 empty] | Затраты труда рабочих (ср 3,1)
| 2 | Затраты труда машинистов |  | 4: чел.-ч; 5: 1.1; 6: 6.6; 7: 0; 8: 0; З/пМех 11: 0 | [5 empty] | Затраты труда машинистов
| 91.05.05-015 | Краны на автомобильном ходу, грузоподъемность 16 т |  | маш.час | 1 | 6 | 1825.24 | 10951.44 |  | 10951.44 | 1898.22 | [8 empty] | Краны на автомобильном ходу, грузоподъемность 16 т
| 91.14.02-001 | Автомобили бортовые, грузоподъемность до 5 т |  | маш.час | 0.1 | 0.6 | 1270.13 | 762.08 |  | 762.08 | 162.41 | [8 empty] | Автомобили бортовые, грузоподъемность до 5 т
29 | ГЭСНр66-26-4 Приказ Минстроя России от 26.12.2019 №875/пр | Демонтаж задвижек диаметром: до 200 мм |  | шт |  | 2 | 1319.96 | 2639.92 | 1035.22 | 1604.7 | 288.26 |  | 4.9 | 0.94 |  |  | Демонтаж задвижек диаметром: до 200 мм
| Наружные инженерные сети: демонтаж, разборка, очистка (ремонтно-строительные) | [17 empty] | Наружные инженерные сети: демонтаж, разборка, очистка (ремонтно-строительные)
|  |  | Накладные расходы 89% ФОТ (от 1 522,00) | 8: 1354.58
|  |  | Сметная прибыль 44% ФОТ (от 1 522,00) | 8: 669.68
| 1-3-1 | Затраты труда рабочих (ср 3,1) |  | 4: чел.-ч; 5: 2.45; 6: 4.9; 7: 211.27; 8: 1035.22; Осн.З/п 9: 1035.22 | [5 empty] | Затраты труда рабочих (ср 3,1)
| 2 | Затраты труда машинистов |  | 4: чел.-ч; 5: 0.47; 6: 0.94; 7: 0; 8: 0; З/пМех 11: 0 | [5 empty] | Затраты труда машинистов
| 91.05.05-015 | Краны на автомобильном ходу, грузоподъемность 16 т |  | маш.час | 0.37 | 0.74 | 1825.24 | 1350.68 |  | 1350.68 | 234.11 | [8 empty] | Краны на автомобильном ходу, грузоподъемность 16 т
| 91.14.02-001 | Автомобили бортовые, грузоподъемность до 5 т |  | маш.час | 0.1 | 0.2 | 1270.13 | 254.03 |  | 254.03 | 54.14 | [8 empty] | Автомобили бортовые, грузоподъемность до 5 т
14 | ГЭСНр66-26-2 Приказ Минстроя России от 26.12.2019 №875/пр | Демонтаж задвижек диаметром: до 100 мм |  | шт |  | 8 | 367.86 | 2942.88 | 1926.8 | 1016.08 | 216.56 |  | 9.12 | 0.8 |  |  | Демонтаж задвижек диаметром: до 100 мм
|  | Объем=4+4 | [15 empty] | Объем=4+4
| Наружные инженерные сети: демонтаж, разборка, очистка (ремонтно-строительные) | [17 empty] | Наружные инженерные сети: демонтаж, разборка, очистка (ремонтно-строительные)
|  |  | Накладные расходы 89% ФОТ (от 2 464,86) | 8: 2193.73
|  |  | Сметная прибыль 44% ФОТ (от 2 464,86) | 8: 1084.54
| 1-3-1 | Затраты труда рабочих (ср 3,1) |  | 4: чел.-ч; 5: 1.14; 6: 9.12; 7: 211.27; 8: 1926.78; Осн.З/п 9: 1926.78 | [5 empty] | Затраты труда рабочих (ср 3,1)
| 2 | Затраты труда машинистов |  | 4: чел.-ч; 5: 0.1; 6: 0.8; 7: 0; 8: 0; З/пМех 11: 0 | [5 empty] | Затраты труда машинистов
| 91.14.02-001 | Автомобили бортовые, грузоподъемность до 5 т |  | маш.час | 0.1 | 0.8 | 1270.13 | 1016.1 |  | 1016.1 | 216.54 | [8 empty] | Автомобили бортовые, грузоподъемность до 5 т
30 | ГЭСНр66-26-1 Приказ Минстроя России от 26.12.2019 №875/пр | Демонтаж задвижек диаметром: до 50 мм |  | шт |  | 4 | 255.88 | 1023.52 | 515.48 | 508.04 | 108.28 |  | 2.44 | 0.4 |  |  | Демонтаж задвижек диаметром: до 50 мм
|  | Объем=2+2 | [15 empty] | Объем=2+2
| Наружные инженерные сети: демонтаж, разборка, очистка (ремонтно-строительные) | [17 empty] | Наружные инженерные сети: демонтаж, разборка, очистка (ремонтно-строительные)
|  |  | Накладные расходы 89% ФОТ (от 717,32) | 8: 638.41
|  |  | Сметная прибыль 44% ФОТ (от 717,32) | 8: 315.62
| 1-3-1 | Затраты труда рабочих (ср 3,1) |  | 4: чел.-ч; 5: 0.61; 6: 2.44; 7: 211.27; 8: 515.5; Осн.З/п 9: 515.5 | [5 empty] | Затраты труда рабочих (ср 3,1)
| 2 | Затраты труда машинистов |  | 4: чел.-ч; 5: 0.1; 6: 0.4; 7: 0; 8: 0; З/пМех 11: 0 | [5 empty] | Затраты труда машинистов
| 91.14.02-001 | Автомобили бортовые, грузоподъемность до 5 т |  | маш.час | 0.1 | 0.4 | 1270.13 | 508.05 |  | 508.05 | 108.27 | [8 empty] | Автомобили бортовые, грузоподъемность до 5 т
18 | ФССЦпг01-01-01-003 | Погрузо-разгрузочные работы при автомобильных перевозках: Погрузка изделий из сборного железобетона, бетона, керамзитобетона массой до 3 т |  | 1 т груза |  | 13.5 | 136.34 | 1840.59 |  | 1840.59 |  |  | 0 | 0 |  |  | Погрузо-разгрузочные работы при автомобильных перевозках: Погрузка изделий из сборного железобетона, бетона, керамзитобетона массой до 3 т
|  | Объем=1,35*10 | [15 empty] | Объем=1,35*10
| Наружные инженерные сети: демонтаж, разборка, очистка (ремонтно-строительные) | [17 empty] | Наружные инженерные сети: демонтаж, разборка, очистка (ремонтно-строительные)
Накладные расходы 89% ФОТ (от 0,00)
Сметная прибыль 44% ФОТ (от 0,00)
15 | ФССЦпг01-01-01-030 | Погрузо-разгрузочные работы при автомобильных перевозках: Погрузка труб металлических с применением автомобильных кранов |  | 1 т груза |  | 8.038 | 128.95 | 1036.5 |  | 1036.5 |  |  | 0 | 0 |  |  | Погрузо-разгрузочные работы при автомобильных перевозках: Погрузка труб металлических с применением автомобильных кранов
|  | Объем=5,694+1,268+0,472+0,29+0,152+0,112+0,05 | [15 empty] | Объем=5,694+1,268+0,472+0,29+0,152+0,112+0,05
| Бетонные и железобетонные сборные конструкции и работы в строительстве | [17 empty] | Бетонные и железобетонные сборные конструкции и работы в строительстве
Накладные расходы 110% ФОТ (от 0,00)
Сметная прибыль 73% ФОТ (от 0,00)
20 | ФССЦпг03-21-01-006 | Перевозка грузов автомобилями-самосвалами грузоподъемностью 10 т работающих вне карьера на расстояние: I класс груза до 6 км |  | 1 т груза |  | 21.538 | 135.5 | 2918.4 |  | 2918.4 |  |  | 0 | 0 |  |  | Перевозка грузов автомобилями-самосвалами грузоподъемностью 10 т работающих вне карьера на расстояние: I класс груза до 6 км
|  | Объем=13,5+8,038 | [15 empty] | Объем=13,5+8,038
| Бетонные и железобетонные сборные конструкции и работы в строительстве | [17 empty] | Бетонные и железобетонные сборные конструкции и работы в строительстве
Накладные расходы 110% ФОТ (от 0,00)
Сметная прибыль 73% ФОТ (от 0,00)
Итого прямые затраты по разделу в текущих ценах | [7 empty] | 58351.58 | 24583.37 | 32626.05 | 4840.26 | 1142.16 | 116.95 | 15.77 | [7 empty] | Итого прямые затраты по разделу в текущих ценах
Итого прямые затраты по разделу с учетом коэффициентов к итогам | [7 empty] | 66933 | 28270.88 | 37519.96 | 5566.29 | 1142.16 | 134.5 | 18.14 | [7 empty] | Итого прямые затраты по разделу с учетом коэффициентов к итогам
Накладные расходы |  |  |  | 8: 31045.88 | [7 empty] | Накладные расходы
Сметная прибыль |  |  |  | 8: 16274.73 | [7 empty] | Сметная прибыль
Итого по разделу 2 Демонтажные работы |  |  |  | 8: 114253.61; Мат. 13: 134.5; Мат. 14: 18.14 | [7 empty] | Итого по разделу 2 Демонтажные работы
Раздел 3. Монтж трубопроводов в ППМи | [15 empty] | Раздел 3. Монтж трубопроводов в ППМи
38 | ГЭСН24-01-008-08 Приказ Минстроя России от 30.03.2020 №171/пр | Прокладка стальных трубопроводов в непроходном канале в изоляции из пенополиуретана (ППУ) с изоляцией стыков скорлупами при номинальном давлении 1,6 МПа, температуре 150°С, диаметр труб: 250 мм |  | км |  | 0.124 | 757010.35 | 93869.28 | 43686.28 | 40079.41 | 7090.62 | 10103.59 | 172.49 | 23.85 |  |  | Прокладка стальных трубопроводов в непроходном канале в изоляции из пенополиуретана (ППУ) с изоляцией стыков скорлупами при номинальном давлении 1,6 МПа, температуре 150°С, диаметр труб: 250 мм
|  | Объем=124/1000 | [15 empty] | Объем=124/1000
| Наружные сети водопровода, канализации, теплоснабжения, газопровода | [17 empty] | Наружные сети водопровода, канализации, теплоснабжения, газопровода
|  |  | Накладные расходы 117% ФОТ (от 58 393,43) | 8: 68320.31
|  |  | Сметная прибыль 74% ФОТ (от 58 393,43) | 8: 43211.14
| 1-4-5 | Затраты труда рабочих (ср 4,5) |  | 4: чел.-ч; 5: 1391.04; 6: 172.49; 7: 253.27; 8: 43686.54; Осн.З/п 9: 43686.54 | [5 empty] | Затраты труда рабочих (ср 4,5)
| 2 | Затраты труда машинистов |  | 4: чел.-ч; 5: 192.37; 6: 23.85; 7: 0; 8: 0; З/пМех 11: 0 | [5 empty] | Затраты труда машинистов
| 91.05.05-015 | Краны на автомобильном ходу, грузоподъемность 16 т |  | маш.час | 0.68 | 0.08 | 1825.24 | 146.02 |  | 146.02 | 25.31 | [8 empty] | Краны на автомобильном ходу, грузоподъемность 16 т
| 91.10.01-001 | Агрегаты наполнительно-опрессовочные до 70 м3/ч |  | маш.час | 38.05 | 4.72 | 1369.61 | 6464.56 |  | 6464.56 | 900.1 | [8 empty] | Агрегаты наполнительно-опрессовочные до 70 м3/ч
| 91.10.05-004 | Трубоукладчики для труб диаметром до 400 мм, грузоподъемность 6,3 т |  | маш.час | 132.32 | 16.41 | 1767.84 | 29010.25 |  | 29010.25 | 5537.88 | [8 empty] | Трубоукладчики для труб диаметром до 400 мм, грузоподъемность 6,3 т
| 91.14.02-001 | Автомобили бортовые, грузоподъемность до 5 т |  | маш.час | 1.02 | 0.13 | 1270.13 | 165.12 |  | 165.12 | 35.19 | [8 empty] | Автомобили бортовые, грузоподъемность до 5 т
| 91.17.04-233 | Установки для сварки ручной дуговой (постоянного тока) |  | маш.час | 417.48 | 51.77 | 45.34 | 2347.25 |  | 2347.25 | 0 | [8 empty] | Установки для сварки ручной дуговой (постоянного тока)
| 91.18.01-007 | Компрессоры передвижные с двигателем внутреннего сгорания, давление до 686 кПа (7 ат), производительность до 5 м3/мин |  | маш.час | 20.3 | 2.52 | 774.46 | 1951.64 |  | 1951.64 | 593.51 | [8 empty] | Компрессоры передвижные с двигателем внутреннего сгорания, давление до 686 кПа (7 ат), производительность до 5 м3/мин
| 01.2.03.03-0107 | Мастика битумно-масляная морозостойкая горячего применения |  | 4: т; 5: 0.23; 6: 0.02852; 7: 32537.34; 8: 927.96; Мат. 12: 927.96 | [5 empty] | Мастика битумно-масляная морозостойкая горячего применения
| 01.7.03.01-0001 | Вода |  | 4: м3; 5: 264; 6: 32.736; 7: 24.29; 8: 795.16; Мат. 12: 795.16 | [5 empty] | Вода
| 01.7.06.10-0012 | Лента полиэтиленовая термоусаживающаяся, ширина 640 мм |  | 4: м; 5: 202.64; 6: 25.1274; 7: 201; 8: 5050.6; Мат. 12: 5050.6 | [5 empty] | Лента полиэтиленовая термоусаживающаяся, ширина 640 мм
| 01.7.11.07-0032 | Электроды сварочные Э42, диаметр 4 мм |  | 4: т; 5: 0.242; 6: 0.030008; 7: 87816.92; 8: 2635.21; Мат. 12: 2635.21 | [5 empty] | Электроды сварочные Э42, диаметр 4 мм
| 12.1.02.15-0041 | Материал рулонный гидроизоляционный изол, резино-битумный, без полимерных добавок |  | 4: м2; 5: 112.2; 6: 13.9128; 7: 49.93; 8: 694.67; Мат. 12: 694.67 | [5 empty] | Материал рулонный гидроизоляционный изол, резино-битумный, без полимерных добавок
П | 12.2.03.06-0001 | Пластина замковая из полиэтилена |  | 4: шт; 5: 0; 6: 0; 7: 337.88; 8: 0; Мат. 12: 0 | [5 empty] | Пластина замковая из полиэтилена
П,Н | 12.2.06.06 | Скорлупы из пенополиуретана |  | 4: компл; 5: 0; 6: 0; 7: 0; 8: 0; Мат. 12: 0 | [6 empty] | Скорлупы из пенополиуретана
Н | 23.4.01.03 | Трубы стальные в пенополиуретановой изоляции |  | 4: м; 5: 1000; 6: 124; 7: 0; 8: 0; Мат. 12: 0 | [6 empty] | Трубы стальные в пенополиуретановой изоляции
39 * О | Материал заказчика | Труба 273х7 ППМи |  | 4: м; 6: 124; Мат. 13: 0; Мат. 14: 0 |  |  | Труба 273х7 ППМи
| Оборудование | [17 empty] | Оборудование
40 * О | Материал заказчика | Элемент щитовой неподвижной опоры для трубы 250/16 |  | 4: шт; 6: 4; Мат. 13: 0; Мат. 14: 0 |  |  | Элемент щитовой неподвижной опоры для трубы 250/16
| Оборудование | [17 empty] | Оборудование
41 | ГЭСН22-03-001-05 Приказ Минстроя России от 26.12.2019 №871/пр | Установка фасонных частей стальных сварных диаметром: 100-250 мм |  | т |  | 0.124 | 238739.46 | 29603.69 | 10495.56 | 18425.69 | 3680.93 | 682.44 | 38.77 | 11.67 |  |  | Установка фасонных частей стальных сварных диаметром: 100-250 мм
|  | Объем=(31*4)/1000 | [15 empty] | Объем=(31*4)/1000
| Наружные сети водопровода, канализации, теплоснабжения, газопровода | [17 empty] | Наружные сети водопровода, канализации, теплоснабжения, газопровода
|  |  | Накладные расходы 117% ФОТ (от 16 302,96) | 8: 19074.46
|  |  | Сметная прибыль 74% ФОТ (от 16 302,96) | 8: 12064.19
| 1-5-0 | Затраты труда рабочих (ср 5) |  | 4: чел.-ч; 5: 312.7; 6: 38.77; 7: 270.68; 8: 10494.26; Осн.З/п 9: 10494.26 | [5 empty] | Затраты труда рабочих (ср 5)
| 2 | Затраты труда машинистов |  | 4: чел.-ч; 5: 94.12; 6: 11.67; 7: 0; 8: 0; З/пМех 11: 0 | [5 empty] | Затраты труда машинистов
| 91.14.02-001 | Автомобили бортовые, грузоподъемность до 5 т |  | маш.час | 2.01 | 0.25 | 1270.13 | 317.53 |  | 317.53 | 67.67 | [8 empty] | Автомобили бортовые, грузоподъемность до 5 т
| 91.17.04-033 | Агрегаты сварочные двухпостовые для ручной сварки на тракторе, мощность 79 кВт (108 л.с.) |  | маш.час | 92.11 | 11.42 | 1585.51 | 18106.52 |  | 18106.52 | 3612.95 | [8 empty] | Агрегаты сварочные двухпостовые для ручной сварки на тракторе, мощность 79 кВт (108 л.с.)
| 01.7.11.07-0054 | Электроды сварочные Э42, диаметр 6 мм |  | 4: т; 5: 0.09; 6: 0.01116; 7: 61150.36; 8: 682.44; Мат. 12: 682.44 | [5 empty] | Электроды сварочные Э42, диаметр 6 мм
П,Н | 23.8.03.12 | Фланцы стальные |  | 4: компл; 5: 0; 6: 0; 7: 0; 8: 0; Мат. 12: 0 | [6 empty] | Фланцы стальные
42 * О | Материал заказчика | Отвод 90 град ф273х8 ППМи |  | 4: шт; 6: 4; Мат. 13: 0; Мат. 14: 0 |  |  | Отвод 90 град ф273х8 ППМи
| Оборудование | [17 empty] | Оборудование
43 | ГЭСН24-01-029-08 Приказ Минстроя России от 26.12.2019 №871/пр | Установка сильфонных компенсаторов с несъемным кожухом на стальных трубопроводах диаметром: 250 мм |  | шт |  | 2 | 7763.62 | 15527.24 | 4655.1 | 7865.2 | 1449.64 | 3006.94 | 18.38 | 4.34 |  |  | Установка сильфонных компенсаторов с несъемным кожухом на стальных трубопроводах диаметром: 250 мм
| Наружные сети водопровода, канализации, теплоснабжения, газопровода | [17 empty] | Наружные сети водопровода, канализации, теплоснабжения, газопровода
|  |  | Накладные расходы 117% ФОТ (от 7 020,46) | 8: 8213.94
|  |  | Сметная прибыль 74% ФОТ (от 7 020,46) | 8: 5195.14
| 1-4-5 | Затраты труда рабочих (ср 4,5) |  | 4: чел.-ч; 5: 9.19; 6: 18.38; 7: 253.27; 8: 4655.1; Осн.З/п 9: 4655.1 | [5 empty] | Затраты труда рабочих (ср 4,5)
| 2 | Затраты труда машинистов |  | 4: чел.-ч; 5: 2.17; 6: 4.34; 7: 0; 8: 0; З/пМех 11: 0 | [5 empty] | Затраты труда машинистов
| 91.05.05-015 | Краны на автомобильном ходу, грузоподъемность 16 т |  | маш.час | 0.07 | 0.14 | 1825.24 | 255.53 |  | 255.53 | 44.29 | [8 empty] | Краны на автомобильном ходу, грузоподъемность 16 т
| 91.10.05-004 | Трубоукладчики для труб диаметром до 400 мм, грузоподъемность 6,3 т |  | маш.час | 2.01 | 4.02 | 1767.84 | 7106.72 |  | 7106.72 | 1356.63 | [8 empty] | Трубоукладчики для труб диаметром до 400 мм, грузоподъемность 6,3 т
| 91.14.02-001 | Автомобили бортовые, грузоподъемность до 5 т |  | маш.час | 0.09 | 0.18 | 1270.13 | 228.62 |  | 228.62 | 48.72 | [8 empty] | Автомобили бортовые, грузоподъемность до 5 т
| 91.17.04-042 | Аппараты для газовой сварки и резки |  | маш.час | 0.63 | 1.26 | 8.29 | 10.45 |  | 10.45 | 0 | [8 empty] | Аппараты для газовой сварки и резки
| 91.17.04-233 | Установки для сварки ручной дуговой (постоянного тока) |  | маш.час | 2.91 | 5.82 | 45.34 | 263.88 |  | 263.88 | 0 | [8 empty] | Установки для сварки ручной дуговой (постоянного тока)
| 01.2.03.03-0107 | Мастика битумно-масляная морозостойкая горячего применения |  | 4: т; 5: 0.0024; 6: 0.0048; 7: 32537.34; 8: 156.18; Мат. 12: 156.18 | [5 empty] | Мастика битумно-масляная морозостойкая горячего применения
| 01.3.02.03-0001 | Ацетилен газообразный технический |  | 4: м3; 5: 0.11; 6: 0.22; 7: 640.92; 8: 141; Мат. 12: 141 | [5 empty] | Ацетилен газообразный технический
| 01.3.02.08-0001 | Кислород газообразный технический |  | 4: м3; 5: 0.56; 6: 1.12; 7: 93.74; 8: 104.99; Мат. 12: 104.99 | [5 empty] | Кислород газообразный технический
| 01.7.06.10-0012 | Лента полиэтиленовая термоусаживающаяся, ширина 640 мм |  | 4: м; 5: 2.72; 6: 5.44; 7: 201; 8: 1093.44; Мат. 12: 1093.44 | [5 empty] | Лента полиэтиленовая термоусаживающаяся, ширина 640 мм
| 01.7.11.07-0032 | Электроды сварочные Э42, диаметр 4 мм |  | 4: т; 5: 0.00091; 6: 0.00182; 7: 87816.92; 8: 159.83; Мат. 12: 159.83 | [5 empty] | Электроды сварочные Э42, диаметр 4 мм
| 12.2.03.06-0001 | Пластина замковая из полиэтилена |  | 4: шт; 5: 2; 6: 4; 7: 337.88; 8: 1351.52; Мат. 12: 1351.52 | [5 empty] | Пластина замковая из полиэтилена
Н | 12.2.06.06 | Скорлупы из пенополиуретана |  | 4: компл; 5: 2; 6: 4; 7: 0; 8: 0; Мат. 12: 0 | [6 empty] | Скорлупы из пенополиуретана
Н | 23.1.01.06 | Компенсаторы сильфонные |  | 4: шт; 5: 1; 6: 2; 7: 0; 8: 0; Мат. 12: 0 | [6 empty] | Компенсаторы сильфонные
44 * О | Материал заказчика | Компенсатор сильфонный СКУ-ППМ-250-16-120 |  | 4: шт; 6: 2; Мат. 13: 0; Мат. 14: 0 |  |  | Компенсатор сильфонный СКУ-ППМ-250-16-120
| Оборудование | [17 empty] | Оборудование
46 | ГЭСНм10-06-048-05 Приказ Минстроя России от 26.12.2019 №872/пр | Прокладка сигнальной ленты |  | км кабеля |  | 0.124 | 6500.44 | 806.05 | 173.92 | 632.13 | 75.32 |  | 0.71 | 0.3 |  |  | Прокладка сигнальной ленты
|  | Объем=(124)/1000 | [15 empty] | Объем=(124)/1000
| ОП п.1.10.92 | Прокладка опознавательной ленты ПЗ=0,3 (ОЗП=0,3; ЭМ=0,3 к расх.; ЗПМ=0,3; МАТ=0,3 к расх.; ТЗ=0,3; ТЗМ=0,3) | [20 empty] | Прокладка опознавательной ленты ПЗ=0,3 (ОЗП=0,3; ЭМ=0,3 к расх.; ЗПМ=0,3; МАТ=0,3 к расх.; ТЗ=0,3; ТЗМ=0,3)
| Наружные сети водопровода, канализации, теплоснабжения, газопровода | [17 empty] | Наружные сети водопровода, канализации, теплоснабжения, газопровода
|  |  | Накладные расходы 117% ФОТ (от 286,63) | 8: 335.36
|  |  | Сметная прибыль 74% ФОТ (от 286,63) | 8: 212.11
| 1-4-3 | Затраты труда рабочих (ср 4,3) |  | 4: чел.-ч; 5: 5.7; 6: 0.71; 7: 246.07; 8: 174.71; Осн.З/п 9: 174.71 | [5 empty] | Затраты труда рабочих (ср 4,3)
| 2 | Затраты труда машинистов |  | 4: чел.-ч; 5: 2.4; 6: 0.3; 7: 0; 8: 0; З/пМех 11: 0 | [5 empty] | Затраты труда машинистов
| 91.01.01-001 | Бульдозеры в составе кабелеукладочной колонны, мощность 128,7 кВт (175 л.с.) |  | маш.час | 1.2 | 0.15 | 2842.4 | 426.36 |  | 426.36 | 40.6 | [8 empty] | Бульдозеры в составе кабелеукладочной колонны, мощность 128,7 кВт (175 л.с.)
| 91.11.01-012 | Машины монтажные для выполнения работ при прокладке и монтаже кабеля на базе автомобиля |  | маш.час | 1.2 | 0.15 | 1059.17 | 158.88 |  | 158.88 | 35.33 | [8 empty] | Машины монтажные для выполнения работ при прокладке и монтаже кабеля на базе автомобиля
| 91.14.05-041 | Транспортеры прицепные кабельные, грузоподъемность до 7 т |  | маш.час | 1.2 | 0.15 | 346.63 | 51.99 |  | 51.99 | 0 | [8 empty] | Транспортеры прицепные кабельные, грузоподъемность до 7 т
47 | 01.7.06.08-0006 | Лента сигнальная "Внимание теплосеть" ЛСТ 250 |  | 100 м |  | 1.24 | 228 | 282.72 |  |  |  | 282.72 | 0 | 0 |  |  | Лента сигнальная "Внимание теплосеть" ЛСТ 250
|  | Объем=124/100 | [15 empty] | Объем=124/100
| Наружные сети водопровода, канализации, теплоснабжения, газопровода | [17 empty] | Наружные сети водопровода, канализации, теплоснабжения, газопровода
48 | ГЭСН24-01-053-08 Приказ Минстроя России от 20.10.2020 №635/пр | Промывка и гидравлическое испытание трубопроводов, изолированных пенополиуретаном (ППУ), диаметром: 273 мм |  | 100 м |  | 1.24 | 10086.37 | 12507.1 | 5878.67 | 5944.11 | 827.64 | 684.32 | 26.82 | 4.34 |  |  | Промывка и гидравлическое испытание трубопроводов, изолированных пенополиуретаном (ППУ), диаметром: 273 мм
|  | Объем=124/100 | [15 empty] | Объем=124/100
| Наружные сети водопровода, канализации, теплоснабжения, газопровода | [17 empty] | Наружные сети водопровода, канализации, теплоснабжения, газопровода
|  |  | Накладные расходы 117% ФОТ (от 7 712,26) | 8: 9023.34
|  |  | Сметная прибыль 74% ФОТ (от 7 712,26) | 8: 5707.07
| 1-3-4 | Затраты труда рабочих (ср 3,4) |  | 4: чел.-ч; 5: 21.63; 6: 26.82; 7: 219.18; 8: 5878.41; Осн.З/п 9: 5878.41 | [5 empty] | Затраты труда рабочих (ср 3,4)
| 2 | Затраты труда машинистов |  | 4: чел.-ч; 5: 3.5; 6: 4.34; 7: 0; 8: 0; З/пМех 11: 0 | [5 empty] | Затраты труда машинистов
| 91.10.01-001 | Агрегаты наполнительно-опрессовочные до 70 м3/ч |  | маш.час | 3.5 | 4.34 | 1369.61 | 5944.11 |  | 5944.11 | 827.64 | [8 empty] | Агрегаты наполнительно-опрессовочные до 70 м3/ч
| 01.7.03.01-0001 | Вода |  | 4: м3; 5: 22.72; 6: 28.1728; 7: 24.29; 8: 684.32; Мат. 12: 684.32 | [5 empty] | Вода
59 | ГЭСНм12-11-005-08 Приказ Минстроя России от 26.12.2019 №872/пр | Врезка трубопровода номинальным давлением 2,5 МПа в действующие магистрали, диаметр наружный врезаемой трубы: 273 мм |  | шт |  | 4 | 7393.9 | 29575.6 | 27821.04 | 375.4 |  | 1379.16 | 104 | 0 |  |  | Врезка трубопровода номинальным давлением 2,5 МПа в действующие магистрали, диаметр наружный врезаемой трубы: 273 мм
| Технологические трубопроводы | [17 empty] | Технологические трубопроводы
|  |  | Накладные расходы 90% ФОТ (от 31 994,20) | 8: 28794.78
|  |  | Сметная прибыль 46% ФОТ (от 31 994,20) | 8: 14717.33
| 1-4-9 | Затраты труда рабочих (ср 4,9) |  | 4: чел.-ч; 5: 26; 6: 104; 7: 267.51; 8: 27821.04; Осн.З/п 9: 27821.04 | [5 empty] | Затраты труда рабочих (ср 4,9)
| 91.17.04-233 | Установки для сварки ручной дуговой (постоянного тока) |  | маш.час | 2.07 | 8.28 | 45.34 | 375.42 |  | 375.42 | 0 | [8 empty] | Установки для сварки ручной дуговой (постоянного тока)
| 01.3.02.08-0001 | Кислород газообразный технический |  | 4: м3; 5: 1.64; 6: 6.56; 7: 93.74; 8: 614.93; Мат. 12: 614.93 | [5 empty] | Кислород газообразный технический
| 01.3.02.09-0022 | Пропан-бутан смесь техническая |  | 4: кг; 5: 0.48; 6: 1.92; 7: 68.29; 8: 131.12; Мат. 12: 131.12 | [5 empty] | Пропан-бутан смесь техническая
| 01.7.11.07-0230 | Электроды УОНИ 13/55 |  | 4: кг; 5: 0.96; 6: 3.84; 7: 164.88; 8: 633.14; Мат. 12: 633.14 | [5 empty] | Электроды УОНИ 13/55
49 | ГЭСНм39-02-001-05 Приказ Минстроя России от 26.12.2019 №872/пр | Визуальный и измерительный контроль сварных соединений трубопроводов, номинальный диаметр: 250 |  | стык |  | 20 | 54.14 | 1082.8 | 1082.8 |  |  |  | 4 | 0 |  |  | Визуальный и измерительный контроль сварных соединений трубопроводов, номинальный диаметр: 250
| Контроль монтажных сварных соединений | [17 empty] | Контроль монтажных сварных соединений
|  |  | Накладные расходы 89% ФОТ (от 1 245,22) | 8: 1108.25
|  |  | Сметная прибыль 45% ФОТ (от 1 245,22) | 8: 560.35
| 1-5-0 | Затраты труда рабочих (ср 5) |  | 4: чел.-ч; 5: 0.2; 6: 4; 7: 270.68; 8: 1082.72; Осн.З/п 9: 1082.72 | [5 empty] | Затраты труда рабочих (ср 5)
50 | ГЭСНм39-02-001-02 Приказ Минстроя России от 26.12.2019 №872/пр | Визуальный и измерительный контроль сварных соединений трубопроводов, номинальный диаметр: свыше 25 до 50 |  | стык |  | 4 | 27.07 | 108.28 | 108.28 |  |  |  | 0.4 | 0 |  |  | Визуальный и измерительный контроль сварных соединений трубопроводов, номинальный диаметр: свыше 25 до 50
| Контроль монтажных сварных соединений | [17 empty] | Контроль монтажных сварных соединений
|  |  | Накладные расходы 89% ФОТ (от 124,52) | 8: 110.82
|  |  | Сметная прибыль 45% ФОТ (от 124,52) | 8: 56.03
| 1-5-0 | Затраты труда рабочих (ср 5) |  | 4: чел.-ч; 5: 0.1; 6: 0.4; 7: 270.68; 8: 108.27; Осн.З/п 9: 108.27 | [5 empty] | Затраты труда рабочих (ср 5)
51 | ГЭСНм39-02-001-03 Приказ Минстроя России от 26.12.2019 №872/пр | Визуальный и измерительный контроль сварных соединений трубопроводов, номинальный диаметр: свыше 50 до 100 |  | стык |  | 8 | 32.48 | 259.84 | 259.84 |  |  |  | 0.96 | 0 |  |  | Визуальный и измерительный контроль сварных соединений трубопроводов, номинальный диаметр: свыше 50 до 100
| Контроль монтажных сварных соединений | [17 empty] | Контроль монтажных сварных соединений
|  |  | Накладные расходы 89% ФОТ (от 298,82) | 8: 265.95
|  |  | Сметная прибыль 45% ФОТ (от 298,82) | 8: 134.47
| 1-5-0 | Затраты труда рабочих (ср 5) |  | 4: чел.-ч; 5: 0.12; 6: 0.96; 7: 270.68; 8: 259.85; Осн.З/п 9: 259.85 | [5 empty] | Затраты труда рабочих (ср 5)
52 | ГЭСН25-05-027-04 Приказ Минстроя России от 26.12.2019 №871/пр | Контроль качества сварных соединений труб ультразвуковым методом на трассе, условный диаметр: 250 мм |  | стык |  | 20 | 1701.28 | 34025.6 | 5957.6 | 28068 | 3914.6 |  | 23.2 | 11.6 |  |  | Контроль качества сварных соединений труб ультразвуковым методом на трассе, условный диаметр: 250 мм
| Магистральные и промысловые трубопроводы | [17 empty] | Магистральные и промысловые трубопроводы
|  |  | Накладные расходы 111% ФОТ (от 11 353,03) | 8: 12601.86
|  |  | Сметная прибыль 60% ФОТ (от 11 353,03) | 8: 6811.82
| 1-4-6 | Затраты труда рабочих (ср 4,6) |  | 4: чел.-ч; 5: 1.16; 6: 23.2; 7: 256.79; 8: 5957.53; Осн.З/п 9: 5957.53 | [5 empty] | Затраты труда рабочих (ср 4,6)
| 2 | Затраты труда машинистов |  | 4: чел.-ч; 5: 0.58; 6: 11.6; 7: 0; 8: 0; З/пМех 11: 0 | [5 empty] | Затраты труда машинистов
| 91.17.02-032 | Дефектоскопы ультразвуковые |  | маш.час | 0.5 | 10 | 49.34 | 493.4 |  | 493.4 | 0 | [8 empty] | Дефектоскопы ультразвуковые
| 91.17.02-051 | Лаборатории для контроля сварных соединений высокопроходимые, передвижные |  | маш.час | 0.58 | 11.6 | 2377.12 | 27574.59 |  | 27574.59 | 3914.65 | [8 empty] | Лаборатории для контроля сварных соединений высокопроходимые, передвижные
53 | ГЭСНм39-01-001-04 Приказ Минстроя России от 26.12.2019 №872/пр | Очистка металлическими щетками поверхности трубопроводов номинальным диаметром: свыше 150 до 250 мм |  | стык |  | 20 | 94.21 | 1884.2 | 1884.2 |  |  |  | 8 | 0 |  |  | Очистка металлическими щетками поверхности трубопроводов номинальным диаметром: свыше 150 до 250 мм
| Контроль монтажных сварных соединений | [17 empty] | Контроль монтажных сварных соединений
|  |  | Накладные расходы 89% ФОТ (от 2 166,83) | 8: 1928.48
|  |  | Сметная прибыль 45% ФОТ (от 2 166,83) | 8: 975.07
| 1-4-0 | Затраты труда рабочих (ср 4) |  | 4: чел.-ч; 5: 0.4; 6: 8; 7: 235.52; 8: 1884.16; Осн.З/п 9: 1884.16 | [5 empty] | Затраты труда рабочих (ср 4)
54 | ГЭСНм39-01-001-01 Приказ Минстроя России от 26.12.2019 №872/пр | Очистка металлическими щетками поверхности трубопроводов номинальным диаметром: до 50 мм |  | стык |  | 4 | 47.1 | 188.4 | 188.4 |  |  |  | 0.8 | 0 |  |  | Очистка металлическими щетками поверхности трубопроводов номинальным диаметром: до 50 мм
| Контроль монтажных сварных соединений | [17 empty] | Контроль монтажных сварных соединений
|  |  | Накладные расходы 89% ФОТ (от 216,66) | 8: 192.83
|  |  | Сметная прибыль 45% ФОТ (от 216,66) | 8: 97.5
| 1-4-0 | Затраты труда рабочих (ср 4) |  | 4: чел.-ч; 5: 0.2; 6: 0.8; 7: 235.52; 8: 188.42; Осн.З/п 9: 188.42 | [5 empty] | Затраты труда рабочих (ср 4)
55 | ГЭСНм39-01-001-02 Приказ Минстроя России от 26.12.2019 №872/пр | Очистка металлическими щетками поверхности трубопроводов номинальным диаметром: свыше 50 до 100 мм |  | стык |  | 8 | 70.66 | 565.28 | 565.28 |  |  |  | 2.4 | 0 |  |  | Очистка металлическими щетками поверхности трубопроводов номинальным диаметром: свыше 50 до 100 мм
| Контроль монтажных сварных соединений | [17 empty] | Контроль монтажных сварных соединений
|  |  | Накладные расходы 89% ФОТ (от 650,07) | 8: 578.56
|  |  | Сметная прибыль 45% ФОТ (от 650,07) | 8: 292.53
| 1-4-0 | Затраты труда рабочих (ср 4) |  | 4: чел.-ч; 5: 0.3; 6: 2.4; 7: 235.52; 8: 565.25; Осн.З/п 9: 565.25 | [5 empty] | Затраты труда рабочих (ср 4)
56 | ГЭСНм39-01-002-04 Приказ Минстроя России от 26.12.2019 №872/пр | Протирка органическими растворителями поверхности трубопроводов номинальным диаметром: свыше 150 до 250 |  | стык |  | 20 | 29.29 | 585.8 | 471 |  |  | 114.8 | 2 | 0 |  |  | Протирка органическими растворителями поверхности трубопроводов номинальным диаметром: свыше 150 до 250
| Контроль монтажных сварных соединений | [17 empty] | Контроль монтажных сварных соединений
|  |  | Накладные расходы 89% ФОТ (от 541,65) | 8: 482.07
|  |  | Сметная прибыль 45% ФОТ (от 541,65) | 8: 243.74
| 1-4-0 | Затраты труда рабочих (ср 4) |  | 4: чел.-ч; 5: 0.1; 6: 2; 7: 235.52; 8: 471.04; Осн.З/п 9: 471.04 | [5 empty] | Затраты труда рабочих (ср 4)
| 01.7.20.08-0122 | Салфетки хлопчатобумажные |  | 4: м2; 5: 0.069; 6: 1.38; 7: 22.1; 8: 30.5; Мат. 12: 30.5 | [5 empty] | Салфетки хлопчатобумажные
| 14.5.09.01-0001 | Ацетон технический, сорт I |  | 4: т; 5: 9e-05; 6: 0.0018; 7: 46835; 8: 84.3; Мат. 12: 84.3 | [5 empty] | Ацетон технический, сорт I
57 | ГЭСНм39-01-002-01 Приказ Минстроя России от 26.12.2019 №872/пр | Протирка органическими растворителями поверхности трубопроводов номинальным диаметром: до 50 |  | стык |  | 4 | 13.05 | 52.2 | 47.12 |  |  | 5.08 | 0.2 | 0 |  |  | Протирка органическими растворителями поверхности трубопроводов номинальным диаметром: до 50
| Контроль монтажных сварных соединений | [17 empty] | Контроль монтажных сварных соединений
|  |  | Накладные расходы 89% ФОТ (от 54,19) | 8: 48.23
|  |  | Сметная прибыль 45% ФОТ (от 54,19) | 8: 24.39
| 1-4-0 | Затраты труда рабочих (ср 4) |  | 4: чел.-ч; 5: 0.05; 6: 0.2; 7: 235.52; 8: 47.1; Осн.З/п 9: 47.1 | [5 empty] | Затраты труда рабочих (ср 4)
| 01.7.20.08-0122 | Салфетки хлопчатобумажные |  | 4: м2; 5: 0.015; 6: 0.06; 7: 22.1; 8: 1.33; Мат. 12: 1.33 | [5 empty] | Салфетки хлопчатобумажные
| 14.5.09.01-0001 | Ацетон технический, сорт I |  | 4: т; 5: 2e-05; 6: 8e-05; 7: 46835; 8: 3.75; Мат. 12: 3.75 | [5 empty] | Ацетон технический, сорт I
58 | ГЭСНм39-01-002-02 Приказ Минстроя России от 26.12.2019 №872/пр | Протирка органическими растворителями поверхности трубопроводов номинальным диаметром: свыше 50 до 100 |  | стык |  | 8 | 16.6 | 132.8 | 113.04 |  |  | 19.76 | 0.48 | 0 |  |  | Протирка органическими растворителями поверхности трубопроводов номинальным диаметром: свыше 50 до 100
| Контроль монтажных сварных соединений | [17 empty] | Контроль монтажных сварных соединений
|  |  | Накладные расходы 89% ФОТ (от 130,00) | 8: 115.7
|  |  | Сметная прибыль 45% ФОТ (от 130,00) | 8: 58.5
| 1-4-0 | Затраты труда рабочих (ср 4) |  | 4: чел.-ч; 5: 0.06; 6: 0.48; 7: 235.52; 8: 113.05; Осн.З/п 9: 113.05 | [5 empty] | Затраты труда рабочих (ср 4)
| 01.7.20.08-0122 | Салфетки хлопчатобумажные |  | 4: м2; 5: 0.027; 6: 0.216; 7: 22.1; 8: 4.77; Мат. 12: 4.77 | [5 empty] | Салфетки хлопчатобумажные
| 14.5.09.01-0001 | Ацетон технический, сорт I |  | 4: т; 5: 4e-05; 6: 0.00032; 7: 46835; 8: 14.99; Мат. 12: 14.99 | [5 empty] | Ацетон технический, сорт I
Монтажный узел трубопроводов в ТК | [23 empty] | Монтажный узел трубопроводов в ТК
60 | ГЭСН22-03-001-05 Приказ Минстроя России от 26.12.2019 №871/пр | Установка фасонных частей стальных сварных диаметром: 100-250 мм |  | т |  | 0.0122 | 238739.46 | 2912.62 | 1032.63 | 1812.85 | 362.16 | 67.14 | 3.81 | 1.15 |  |  | Установка фасонных частей стальных сварных диаметром: 100-250 мм
|  | Объем=(3,6*2+1,9*2+0,6*2)/1000 | [15 empty] | Объем=(3,6*2+1,9*2+0,6*2)/1000
| Наружные сети водопровода, канализации, теплоснабжения, газопровода | [17 empty] | Наружные сети водопровода, канализации, теплоснабжения, газопровода
|  |  | Накладные расходы 117% ФОТ (от 1 604,00) | 8: 1876.68
|  |  | Сметная прибыль 74% ФОТ (от 1 604,00) | 8: 1186.96
| 1-5-0 | Затраты труда рабочих (ср 5) |  | 4: чел.-ч; 5: 312.7; 6: 3.81; 7: 270.68; 8: 1031.29; Осн.З/п 9: 1031.29 | [5 empty] | Затраты труда рабочих (ср 5)
| 2 | Затраты труда машинистов |  | 4: чел.-ч; 5: 94.12; 6: 1.15; 7: 0; 8: 0; З/пМех 11: 0 | [5 empty] | Затраты труда машинистов
| 91.14.02-001 | Автомобили бортовые, грузоподъемность до 5 т |  | маш.час | 2.01 | 0.02 | 1270.13 | 25.4 |  | 25.4 | 5.41 | [8 empty] | Автомобили бортовые, грузоподъемность до 5 т
| 91.17.04-033 | Агрегаты сварочные двухпостовые для ручной сварки на тракторе, мощность 79 кВт (108 л.с.) |  | маш.час | 92.11 | 1.12 | 1585.51 | 1775.77 |  | 1775.77 | 354.33 | [8 empty] | Агрегаты сварочные двухпостовые для ручной сварки на тракторе, мощность 79 кВт (108 л.с.)
| 01.7.11.07-0054 | Электроды сварочные Э42, диаметр 6 мм |  | 4: т; 5: 0.09; 6: 0.001098; 7: 61150.36; 8: 67.14; Мат. 12: 67.14 | [5 empty] | Электроды сварочные Э42, диаметр 6 мм
П,Н | 23.8.03.12 | Фланцы стальные |  | 4: компл; 5: 0; 6: 0; 7: 0; 8: 0; Мат. 12: 0 | [6 empty] | Фланцы стальные
61 * | 23.8.04.06-0074 | Отвод крутоизогнутый, радиус кривизны 1,5 мм, номинальное давление до 16 МПа, номинальный диаметр 100 мм, наружный диаметр 108 мм, толщина стенки 6 мм |  | 4: шт; 6: 2; Мат. 13: 0; Мат. 14: 0 |  |  | Отвод крутоизогнутый, радиус кривизны 1,5 мм, номинальное давление до 16 МПа, номинальный диаметр 100 мм, наружный диаметр 108 мм, толщина стенки 6 мм
| Наружные сети водопровода, канализации, теплоснабжения, газопровода | [17 empty] | Наружные сети водопровода, канализации, теплоснабжения, газопровода
62 * | 23.8.04.06-0070 | Отвод крутоизогнутый, радиус кривизны 1,5 мм, номинальное давление до 16 МПа, номинальный диаметр 80 мм, наружный диаметр 89 мм, толщина стенки 5 мм |  | 4: шт; 6: 2; Мат. 13: 0; Мат. 14: 0 |  |  | Отвод крутоизогнутый, радиус кривизны 1,5 мм, номинальное давление до 16 МПа, номинальный диаметр 80 мм, наружный диаметр 89 мм, толщина стенки 5 мм
| Наружные сети водопровода, канализации, теплоснабжения, газопровода | [17 empty] | Наружные сети водопровода, канализации, теплоснабжения, газопровода
45 * | 23.8.04.06-0063 | Отвод крутоизогнутый, радиус кривизны 1,5 мм, номинальное давление до 16 МПа, номинальный диаметр 50 мм, наружный диаметр 57 мм, толщина стенки 3 мм |  | 4: шт; 6: 2; Мат. 13: 0; Мат. 14: 0 |  |  | Отвод крутоизогнутый, радиус кривизны 1,5 мм, номинальное давление до 16 МПа, номинальный диаметр 50 мм, наружный диаметр 57 мм, толщина стенки 3 мм
| Наружные сети водопровода, канализации, теплоснабжения, газопровода | [17 empty] | Наружные сети водопровода, канализации, теплоснабжения, газопровода
63 | 23.8.04.08-0109 | Переходы концентрические, номинальное давление 16 МПа, наружный диаметр и толщина стенки 273х10-159х6 мм |  | шт |  | 2 | 1139.1 | 2278.2 |  |  |  | 2278.2 | 0 | 0 | [10 empty] | Переходы концентрические, номинальное давление 16 МПа, наружный диаметр и толщина стенки 273х10-159х6 мм
| Наружные сети водопровода, канализации, теплоснабжения, газопровода | [24 empty] | Наружные сети водопровода, канализации, теплоснабжения, газопровода
64 | ГЭСН24-01-032-07 Приказ Минстроя России от 26.12.2019 №871/пр | Установка задвижек или клапанов стальных для горячей воды и пара диаметром: 300 мм |  | компл |  | 2 | 7186.47 | 14372.94 | 6594.68 | 7409.44 | 1342.06 | 368.82 | 26.8 | 4.02 | [10 empty] | Установка задвижек или клапанов стальных для горячей воды и пара диаметром: 300 мм
| Наружные сети водопровода, канализации, теплоснабжения, газопровода | [24 empty] | Наружные сети водопровода, канализации, теплоснабжения, газопровода
|  |  | Накладные расходы 117% ФОТ (от 9 127,25) | 8: 10678.88
|  |  | Сметная прибыль 74% ФОТ (от 9 127,25) | 8: 6754.17
| 1-4-3 | Затраты труда рабочих (ср 4,3) |  | 4: чел.-ч; 5: 13.4; 6: 26.8; 7: 246.07; 8: 6594.68; Осн.З/п 9: 6594.68 | [12 empty] | Затраты труда рабочих (ср 4,3)
| 2 | Затраты труда машинистов |  | 4: чел.-ч; 5: 2.01; 6: 4.02; 7: 0; 8: 0; З/пМех 11: 0 | [12 empty] | Затраты труда машинистов
| 91.05.05-015 | Краны на автомобильном ходу, грузоподъемность 16 т |  | маш.час | 0.06 | 0.12 | 1825.24 | 219.03 |  | 219.03 | 37.96 | [15 empty] | Краны на автомобильном ходу, грузоподъемность 16 т
| 91.10.05-004 | Трубоукладчики для труб диаметром до 400 мм, грузоподъемность 6,3 т |  | маш.час | 1.86 | 3.72 | 1767.84 | 6576.36 |  | 6576.36 | 1255.39 | [15 empty] | Трубоукладчики для труб диаметром до 400 мм, грузоподъемность 6,3 т
| 91.14.02-001 | Автомобили бортовые, грузоподъемность до 5 т |  | маш.час | 0.09 | 0.18 | 1270.13 | 228.62 |  | 228.62 | 48.72 | [15 empty] | Автомобили бортовые, грузоподъемность до 5 т
| 91.17.04-042 | Аппараты для газовой сварки и резки |  | маш.час | 0.66 | 1.32 | 8.29 | 10.94 |  | 10.94 | 0 | [15 empty] | Аппараты для газовой сварки и резки
| 91.17.04-233 | Установки для сварки ручной дуговой (постоянного тока) |  | маш.час | 4.13 | 8.26 | 45.34 | 374.51 |  | 374.51 | 0 | [15 empty] | Установки для сварки ручной дуговой (постоянного тока)
| 01.3.02.03-0001 | Ацетилен газообразный технический |  | 4: м3; 5: 0.11; 6: 0.22; 7: 640.92; 8: 141; Мат. 12: 141 | [12 empty] | Ацетилен газообразный технический
| 01.3.02.08-0001 | Кислород газообразный технический |  | 4: м3; 5: 0.55; 6: 1.1; 7: 93.74; 8: 103.11; Мат. 12: 103.11 | [12 empty] | Кислород газообразный технический
| 01.7.11.07-0032 | Электроды сварочные Э42, диаметр 4 мм |  | 4: т; 5: 0.00071; 6: 0.00142; 7: 87816.92; 8: 124.7; Мат. 12: 124.7 | [12 empty] | Электроды сварочные Э42, диаметр 4 мм
Н | 18.1.02.01 | Задвижки стальные для горячей воды и пара (или клапаны) |  | 4: компл; 5: 1; 6: 2; 7: 0; 8: 0; Мат. 12: 0 | [13 empty] | Задвижки стальные для горячей воды и пара (или клапаны)
65 О | Комерческое предложение | Затвор дисковый поворотный из нержавеющей стали ДП 99010, номинальное давление 1,0 МПа (10 кгс/см2), присоединение к трубопроводу фланцевое, с редуктором, номинальный диаметр 300 мм |  | 4: шт; 6: 2; 7: 150000; 8: 300000; Мат. 13: 0; Мат. 14: 0 | [10 empty] | Затвор дисковый поворотный из нержавеющей стали ДП 99010, номинальное давление 1,0 МПа (10 кгс/см2), присоединение к трубопроводу фланцевое, с редуктором, номинальный диаметр 300 мм
| Оборудование | [24 empty] | Оборудование
66 | ГЭСН24-01-032-06 Приказ Минстроя России от 26.12.2019 №871/пр | Установка задвижек или клапанов стальных для горячей воды и пара диаметром: 250 мм |  | компл |  | 2 | 5645.31 | 11290.62 | 5268.02 | 5762.26 | 1035.54 | 260.34 | 20.8 | 3.1 |  |  | Установка задвижек или клапанов стальных для горячей воды и пара диаметром: 250 мм
| Наружные сети водопровода, канализации, теплоснабжения, газопровода | [17 empty] | Наружные сети водопровода, канализации, теплоснабжения, газопровода
|  |  | Накладные расходы 117% ФОТ (от 7 249,09) | 8: 8481.44
|  |  | Сметная прибыль 74% ФОТ (от 7 249,09) | 8: 5364.33
| 1-4-5 | Затраты труда рабочих (ср 4,5) |  | 4: чел.-ч; 5: 10.4; 6: 20.8; 7: 253.27; 8: 5268.02; Осн.З/п 9: 5268.02 | [5 empty] | Затраты труда рабочих (ср 4,5)
| 2 | Затраты труда машинистов |  | 4: чел.-ч; 5: 1.55; 6: 3.1; 7: 0; 8: 0; З/пМех 11: 0 | [5 empty] | Затраты труда машинистов
| 91.05.05-015 | Краны на автомобильном ходу, грузоподъемность 16 т |  | маш.час | 0.03 | 0.06 | 1825.24 | 109.51 |  | 109.51 | 18.98 | [8 empty] | Краны на автомобильном ходу, грузоподъемность 16 т
| 91.10.05-004 | Трубоукладчики для труб диаметром до 400 мм, грузоподъемность 6,3 т |  | маш.час | 1.45 | 2.9 | 1767.84 | 5126.74 |  | 5126.74 | 978.66 | [8 empty] | Трубоукладчики для труб диаметром до 400 мм, грузоподъемность 6,3 т
| 91.14.02-001 | Автомобили бортовые, грузоподъемность до 5 т |  | маш.час | 0.07 | 0.14 | 1270.13 | 177.82 |  | 177.82 | 37.9 | [8 empty] | Автомобили бортовые, грузоподъемность до 5 т
| 91.17.04-042 | Аппараты для газовой сварки и резки |  | маш.час | 0.49 | 0.98 | 8.29 | 8.12 |  | 8.12 | 0 | [8 empty] | Аппараты для газовой сварки и резки
| 91.17.04-233 | Установки для сварки ручной дуговой (постоянного тока) |  | маш.час | 3.75 | 7.5 | 45.34 | 340.05 |  | 340.05 | 0 | [8 empty] | Установки для сварки ручной дуговой (постоянного тока)
| 01.3.02.03-0001 | Ацетилен газообразный технический |  | 4: м3; 5: 0.076; 6: 0.152; 7: 640.92; 8: 97.42; Мат. 12: 97.42 | [5 empty] | Ацетилен газообразный технический
| 01.3.02.08-0001 | Кислород газообразный технический |  | 4: м3; 5: 0.41; 6: 0.82; 7: 93.74; 8: 76.87; Мат. 12: 76.87 | [5 empty] | Кислород газообразный технический
| 01.7.11.07-0032 | Электроды сварочные Э42, диаметр 4 мм |  | 4: т; 5: 0.00049; 6: 0.00098; 7: 87816.92; 8: 86.06; Мат. 12: 86.06 | [5 empty] | Электроды сварочные Э42, диаметр 4 мм
Н | 18.1.02.01 | Задвижки стальные для горячей воды и пара (или клапаны) |  | 4: компл; 5: 1; 6: 2; 7: 0; 8: 0; Мат. 12: 0 | [6 empty] | Задвижки стальные для горячей воды и пара (или клапаны)
67 * О | Материал заказчика | Затвор дисковый поворотный из нержавеющей стали ДП 99010, номинальное давление 1,0 МПа (10 кгс/см2), присоединение к трубопроводу фланцевое, с редуктором, номинальный диаметр 250 мм |  | 4: шт; 6: 2; Мат. 13: 0; Мат. 14: 0 |  |  | Затвор дисковый поворотный из нержавеющей стали ДП 99010, номинальное давление 1,0 МПа (10 кгс/см2), присоединение к трубопроводу фланцевое, с редуктором, номинальный диаметр 250 мм
| Оборудование | [17 empty] | Оборудование
68 | ГЭСН24-01-032-04 Приказ Минстроя России от 26.12.2019 №871/пр | Установка задвижек или клапанов стальных для горячей воды и пара диаметром: 150 мм |  | компл |  | 2 | 2786.77 | 5573.54 | 2534.52 | 2888.38 | 521.6 | 150.64 | 10.3 | 1.56 |  |  | Установка задвижек или клапанов стальных для горячей воды и пара диаметром: 150 мм
| Наружные сети водопровода, канализации, теплоснабжения, газопровода | [17 empty] | Наружные сети водопровода, канализации, теплоснабжения, газопровода
|  |  | Накладные расходы 117% ФОТ (от 3 514,54) | 8: 4112.01
|  |  | Сметная прибыль 74% ФОТ (от 3 514,54) | 8: 2600.76
| 1-4-3 | Затраты труда рабочих (ср 4,3) |  | 4: чел.-ч; 5: 5.15; 6: 10.3; 7: 246.07; 8: 2534.52; Осн.З/п 9: 2534.52 | [5 empty] | Затраты труда рабочих (ср 4,3)
| 2 | Затраты труда машинистов |  | 4: чел.-ч; 5: 0.78; 6: 1.56; 7: 0; 8: 0; З/пМех 11: 0 | [5 empty] | Затраты труда машинистов
| 91.05.05-015 | Краны на автомобильном ходу, грузоподъемность 16 т |  | маш.час | 0.02 | 0.04 | 1825.24 | 73.01 |  | 73.01 | 12.65 | [8 empty] | Краны на автомобильном ходу, грузоподъемность 16 т
| 91.10.05-004 | Трубоукладчики для труб диаметром до 400 мм, грузоподъемность 6,3 т |  | маш.час | 0.73 | 1.46 | 1767.84 | 2581.05 |  | 2581.05 | 492.71 | [8 empty] | Трубоукладчики для труб диаметром до 400 мм, грузоподъемность 6,3 т
| 91.14.02-001 | Автомобили бортовые, грузоподъемность до 5 т |  | маш.час | 0.03 | 0.06 | 1270.13 | 76.21 |  | 76.21 | 16.24 | [8 empty] | Автомобили бортовые, грузоподъемность до 5 т
| 91.17.04-042 | Аппараты для газовой сварки и резки |  | маш.час | 0.35 | 0.7 | 8.29 | 5.8 |  | 5.8 | 0 | [8 empty] | Аппараты для газовой сварки и резки
| 91.17.04-233 | Установки для сварки ручной дуговой (постоянного тока) |  | маш.час | 1.68 | 3.36 | 45.34 | 152.34 |  | 152.34 | 0 | [8 empty] | Установки для сварки ручной дуговой (постоянного тока)
| 01.3.02.03-0001 | Ацетилен газообразный технический |  | 4: м3; 5: 0.034; 6: 0.068; 7: 640.92; 8: 43.58; Мат. 12: 43.58 | [5 empty] | Ацетилен газообразный технический
| 01.3.02.08-0001 | Кислород газообразный технический |  | 4: м3; 5: 0.29; 6: 0.58; 7: 93.74; 8: 54.37; Мат. 12: 54.37 | [5 empty] | Кислород газообразный технический
| 01.7.11.07-0032 | Электроды сварочные Э42, диаметр 4 мм |  | 4: т; 5: 0.0003; 6: 0.0006; 7: 87816.92; 8: 52.69; Мат. 12: 52.69 | [5 empty] | Электроды сварочные Э42, диаметр 4 мм
Н | 18.1.02.01 | Задвижки стальные для горячей воды и пара (или клапаны) |  | 4: компл; 5: 1; 6: 2; 7: 0; 8: 0; Мат. 12: 0 | [6 empty] | Задвижки стальные для горячей воды и пара (или клапаны)
69 * | 18.1.02.01-0084 | Задвижка клиновая с выдвижным шпинделем 30с41нж (ЗКЛ2-16), номинальное давление 1,6 МПа (16 кгс/см2), присоединение к трубопроводу фланцевое, номинальный диаметр 150 мм |  | 4: шт; 6: 2; Мат. 13: 0; Мат. 14: 0 |  |  | Задвижка клиновая с выдвижным шпинделем 30с41нж (ЗКЛ2-16), номинальное давление 1,6 МПа (16 кгс/см2), присоединение к трубопроводу фланцевое, номинальный диаметр 150 мм
| Наружные сети водопровода, канализации, теплоснабжения, газопровода | [17 empty] | Наружные сети водопровода, канализации, теплоснабжения, газопровода
70 | ГЭСН24-01-032-03 Приказ Минстроя России от 26.12.2019 №871/пр | Установка задвижек или клапанов стальных для горячей воды и пара диаметром: 100 мм |  | компл |  | 4 | 1857.58 | 7430.32 | 2959.12 | 4216.72 | 776.72 | 254.48 | 12.2 | 2.32 |  |  | Установка задвижек или клапанов стальных для горячей воды и пара диаметром: 100 мм
| Наружные сети водопровода, канализации, теплоснабжения, газопровода | [17 empty] | Наружные сети водопровода, канализации, теплоснабжения, газопровода
|  |  | Накладные расходы 117% ФОТ (от 4 296,22) | 8: 5026.58
|  |  | Сметная прибыль 74% ФОТ (от 4 296,22) | 8: 3179.2
| 1-4-2 | Затраты труда рабочих (ср 4,2) |  | 4: чел.-ч; 5: 3.05; 6: 12.2; 7: 242.55; 8: 2959.11; Осн.З/п 9: 2959.11 | [5 empty] | Затраты труда рабочих (ср 4,2)
| 2 | Затраты труда машинистов |  | 4: чел.-ч; 5: 0.58; 6: 2.32; 7: 0; 8: 0; З/пМех 11: 0 | [5 empty] | Затраты труда машинистов
| 91.05.05-015 | Краны на автомобильном ходу, грузоподъемность 16 т |  | маш.час | 0.01 | 0.04 | 1825.24 | 73.01 |  | 73.01 | 12.65 | [8 empty] | Краны на автомобильном ходу, грузоподъемность 16 т
| 91.10.05-004 | Трубоукладчики для труб диаметром до 400 мм, грузоподъемность 6,3 т |  | маш.час | 0.55 | 2.2 | 1767.84 | 3889.25 |  | 3889.25 | 742.43 | [8 empty] | Трубоукладчики для труб диаметром до 400 мм, грузоподъемность 6,3 т
| 91.14.02-001 | Автомобили бортовые, грузоподъемность до 5 т |  | маш.час | 0.02 | 0.08 | 1270.13 | 101.61 |  | 101.61 | 21.65 | [8 empty] | Автомобили бортовые, грузоподъемность до 5 т
| 91.17.04-042 | Аппараты для газовой сварки и резки |  | маш.час | 0.29 | 1.16 | 8.29 | 9.62 |  | 9.62 | 0 | [8 empty] | Аппараты для газовой сварки и резки
| 91.17.04-233 | Установки для сварки ручной дуговой (постоянного тока) |  | маш.час | 0.79 | 3.16 | 45.34 | 143.27 |  | 143.27 | 0 | [8 empty] | Установки для сварки ручной дуговой (постоянного тока)
| 01.3.02.03-0001 | Ацетилен газообразный технический |  | 4: м3; 5: 0.03; 6: 0.12; 7: 640.92; 8: 76.91; Мат. 12: 76.91 | [5 empty] | Ацетилен газообразный технический
| 01.3.02.08-0001 | Кислород газообразный технический |  | 4: м3; 5: 0.23; 6: 0.92; 7: 93.74; 8: 86.24; Мат. 12: 86.24 | [5 empty] | Кислород газообразный технический
| 01.7.11.07-0032 | Электроды сварочные Э42, диаметр 4 мм |  | 4: т; 5: 0.00026; 6: 0.00104; 7: 87816.92; 8: 91.33; Мат. 12: 91.33 | [5 empty] | Электроды сварочные Э42, диаметр 4 мм
Н | 18.1.02.01 | Задвижки стальные для горячей воды и пара (или клапаны) |  | 4: компл; 5: 1; 6: 4; 7: 0; 8: 0; Мат. 12: 0 | [6 empty] | Задвижки стальные для горячей воды и пара (или клапаны)
71 * | 18.1.02.01-0083 | Задвижка клиновая с выдвижным шпинделем 30с41нж (ЗКЛ2-16), номинальное давление 1,6 МПа (16 кгс/см2), присоединение к трубопроводу фланцевое, номинальный диаметр 100 мм |  | 4: шт; 6: 4; Мат. 13: 0; Мат. 14: 0 |  |  | Задвижка клиновая с выдвижным шпинделем 30с41нж (ЗКЛ2-16), номинальное давление 1,6 МПа (16 кгс/см2), присоединение к трубопроводу фланцевое, номинальный диаметр 100 мм
| Наружные сети водопровода, канализации, теплоснабжения, газопровода | [17 empty] | Наружные сети водопровода, канализации, теплоснабжения, газопровода
72 | ГЭСН24-01-032-02 Приказ Минстроя России от 26.12.2019 №871/пр | Установка задвижек или клапанов стальных для горячей воды и пара диаметром: 80 мм |  | компл |  | 4 | 1756.65 | 7026.6 | 2677.76 | 4177.96 | 776.72 | 170.88 | 11.04 | 2.32 |  |  | Установка задвижек или клапанов стальных для горячей воды и пара диаметром: 80 мм
| Наружные сети водопровода, канализации, теплоснабжения, газопровода | [17 empty] | Наружные сети водопровода, канализации, теплоснабжения, газопровода
|  |  | Накладные расходы 117% ФОТ (от 3 972,65) | 8: 4648
|  |  | Сметная прибыль 74% ФОТ (от 3 972,65) | 8: 2939.76
| 1-4-2 | Затраты труда рабочих (ср 4,2) |  | 4: чел.-ч; 5: 2.76; 6: 11.04; 7: 242.55; 8: 2677.75; Осн.З/п 9: 2677.75 | [5 empty] | Затраты труда рабочих (ср 4,2)
| 2 | Затраты труда машинистов |  | 4: чел.-ч; 5: 0.58; 6: 2.32; 7: 0; 8: 0; З/пМех 11: 0 | [5 empty] | Затраты труда машинистов
| 91.05.05-015 | Краны на автомобильном ходу, грузоподъемность 16 т |  | маш.час | 0.01 | 0.04 | 1825.24 | 73.01 |  | 73.01 | 12.65 | [8 empty] | Краны на автомобильном ходу, грузоподъемность 16 т
| 91.10.05-004 | Трубоукладчики для труб диаметром до 400 мм, грузоподъемность 6,3 т |  | маш.час | 0.55 | 2.2 | 1767.84 | 3889.25 |  | 3889.25 | 742.43 | [8 empty] | Трубоукладчики для труб диаметром до 400 мм, грузоподъемность 6,3 т
| 91.14.02-001 | Автомобили бортовые, грузоподъемность до 5 т |  | маш.час | 0.02 | 0.08 | 1270.13 | 101.61 |  | 101.61 | 21.65 | [8 empty] | Автомобили бортовые, грузоподъемность до 5 т
| 91.17.04-042 | Аппараты для газовой сварки и резки |  | маш.час | 0.16 | 0.64 | 8.29 | 5.31 |  | 5.31 | 0 | [8 empty] | Аппараты для газовой сварки и резки
| 91.17.04-233 | Установки для сварки ручной дуговой (постоянного тока) |  | маш.час | 0.6 | 2.4 | 45.34 | 108.82 |  | 108.82 | 0 | [8 empty] | Установки для сварки ручной дуговой (постоянного тока)
| 01.3.02.03-0001 | Ацетилен газообразный технический |  | 4: м3; 5: 0.024; 6: 0.096; 7: 640.92; 8: 61.53; Мат. 12: 61.53 | [5 empty] | Ацетилен газообразный технический
| 01.3.02.08-0001 | Кислород газообразный технический |  | 4: м3; 5: 0.123; 6: 0.492; 7: 93.74; 8: 46.12; Мат. 12: 46.12 | [5 empty] | Кислород газообразный технический
| 01.7.11.07-0032 | Электроды сварочные Э42, диаметр 4 мм |  | 4: т; 5: 0.00018; 6: 0.00072; 7: 87816.92; 8: 63.23; Мат. 12: 63.23 | [5 empty] | Электроды сварочные Э42, диаметр 4 мм
Н | 18.1.02.01 | Задвижки стальные для горячей воды и пара (или клапаны) |  | 4: компл; 5: 1; 6: 4; 7: 0; 8: 0; Мат. 12: 0 | [6 empty] | Задвижки стальные для горячей воды и пара (или клапаны)
73 * | 18.1.02.01-0082 | Задвижка клиновая с выдвижным шпинделем 30с41нж (ЗКЛ2-16), номинальное давление 1,6 МПа (16 кгс/см2), присоединение к трубопроводу фланцевое, номинальный диаметр 80 мм |  | 4: шт; 6: 4; Мат. 13: 0; Мат. 14: 0 |  |  | Задвижка клиновая с выдвижным шпинделем 30с41нж (ЗКЛ2-16), номинальное давление 1,6 МПа (16 кгс/см2), присоединение к трубопроводу фланцевое, номинальный диаметр 80 мм
| Наружные сети водопровода, канализации, теплоснабжения, газопровода | [17 empty] | Наружные сети водопровода, канализации, теплоснабжения, газопровода
74 | ГЭСН24-01-032-01 Приказ Минстроя России от 26.12.2019 №871/пр | Установка задвижек или клапанов стальных для горячей воды и пара диаметром: 50 мм |  | компл |  | 4 | 1095.34 | 4381.36 | 1678.44 | 2579.72 | 479.76 | 123.2 | 6.92 | 1.44 |  |  | Установка задвижек или клапанов стальных для горячей воды и пара диаметром: 50 мм
|  | Объем=2+2 | [15 empty] | Объем=2+2
| Наружные сети водопровода, канализации, теплоснабжения, газопровода | [17 empty] | Наружные сети водопровода, канализации, теплоснабжения, газопровода
|  |  | Накладные расходы 117% ФОТ (от 2 481,93) | 8: 2903.86
|  |  | Сметная прибыль 74% ФОТ (от 2 481,93) | 8: 1836.63
| 1-4-2 | Затраты труда рабочих (ср 4,2) |  | 4: чел.-ч; 5: 1.73; 6: 6.92; 7: 242.55; 8: 1678.45; Осн.З/п 9: 1678.45 | [5 empty] | Затраты труда рабочих (ср 4,2)
| 2 | Затраты труда машинистов |  | 4: чел.-ч; 5: 0.36; 6: 1.44; 7: 0; 8: 0; З/пМех 11: 0 | [5 empty] | Затраты труда машинистов
| 91.05.05-015 | Краны на автомобильном ходу, грузоподъемность 16 т |  | маш.час | 0.01 | 0.04 | 1825.24 | 73.01 |  | 73.01 | 12.65 | [8 empty] | Краны на автомобильном ходу, грузоподъемность 16 т
| 91.10.05-004 | Трубоукладчики для труб диаметром до 400 мм, грузоподъемность 6,3 т |  | маш.час | 0.33 | 1.32 | 1767.84 | 2333.55 |  | 2333.55 | 445.46 | [8 empty] | Трубоукладчики для труб диаметром до 400 мм, грузоподъемность 6,3 т
| 91.14.02-001 | Автомобили бортовые, грузоподъемность до 5 т |  | маш.час | 0.02 | 0.08 | 1270.13 | 101.61 |  | 101.61 | 21.65 | [8 empty] | Автомобили бортовые, грузоподъемность до 5 т
| 91.17.04-042 | Аппараты для газовой сварки и резки |  | маш.час | 0.08 | 0.32 | 8.29 | 2.65 |  | 2.65 | 0 | [8 empty] | Аппараты для газовой сварки и резки
| 91.17.04-233 | Установки для сварки ручной дуговой (постоянного тока) |  | маш.час | 0.38 | 1.52 | 45.34 | 68.92 |  | 68.92 | 0 | [8 empty] | Установки для сварки ручной дуговой (постоянного тока)
| 01.3.02.03-0001 | Ацетилен газообразный технический |  | 4: м3; 5: 0.016; 6: 0.064; 7: 640.92; 8: 41.02; Мат. 12: 41.02 | [5 empty] | Ацетилен газообразный технический
| 01.3.02.08-0001 | Кислород газообразный технический |  | 4: м3; 5: 0.06; 6: 0.24; 7: 93.74; 8: 22.5; Мат. 12: 22.5 | [5 empty] | Кислород газообразный технический
| 01.7.11.07-0032 | Электроды сварочные Э42, диаметр 4 мм |  | 4: т; 5: 0.00017; 6: 0.00068; 7: 87816.92; 8: 59.72; Мат. 12: 59.72 | [5 empty] | Электроды сварочные Э42, диаметр 4 мм
Н | 18.1.02.01 | Задвижки стальные для горячей воды и пара (или клапаны) |  | 4: компл; 5: 1; 6: 4; 7: 0; 8: 0; Мат. 12: 0 | [6 empty] | Задвижки стальные для горячей воды и пара (или клапаны)
75 * | 18.1.02.01-0081 | Задвижка клиновая с выдвижным шпинделем 30с41нж (ЗКЛ2-16), номинальное давление 1,6 МПа (16 кгс/см2), присоединение к трубопроводу фланцевое, номинальный диаметр 50 мм |  | 4: шт; 6: 2; Мат. 13: 0; Мат. 14: 0 |  |  | Задвижка клиновая с выдвижным шпинделем 30с41нж (ЗКЛ2-16), номинальное давление 1,6 МПа (16 кгс/см2), присоединение к трубопроводу фланцевое, номинальный диаметр 50 мм
| Наружные сети водопровода, канализации, теплоснабжения, газопровода | [17 empty] | Наружные сети водопровода, канализации, теплоснабжения, газопровода
76 | 18.1.09.07-0068 | Краны шаровые BROEN BALLOMAX для теплоснабжения и охлаждения, со сварным присоединением, с ручкой, серии КШТ 60.102, давлением: 4,0 МПа (40 кгс/см2), диаметром 20 мм |  | шт |  | 2 | 2064.55 | 4129.1 |  |  |  | 4129.1 | 0 | 0 | [10 empty] | Краны шаровые BROEN BALLOMAX для теплоснабжения и охлаждения, со сварным присоединением, с ручкой, серии КШТ 60.102, давлением: 4,0 МПа (40 кгс/см2), диаметром 20 мм
| Наружные сети водопровода, канализации, теплоснабжения, газопровода | [24 empty] | Наружные сети водопровода, канализации, теплоснабжения, газопровода
95 * | 18.1.09.07-0069 | Краны шаровые BROEN BALLOMAX для теплоснабжения и охлаждения, со сварным присоединением, с ручкой, серии КШТ 60.102, давлением: 4,0 МПа (40 кгс/см2), диаметром 25 мм |  | 4: шт; 6: 2; Мат. 13: 0; Мат. 14: 0 |  |  | Краны шаровые BROEN BALLOMAX для теплоснабжения и охлаждения, со сварным присоединением, с ручкой, серии КШТ 60.102, давлением: 4,0 МПа (40 кгс/см2), диаметром 25 мм
| Наружные сети водопровода, канализации, теплоснабжения, газопровода | [17 empty] | Наружные сети водопровода, канализации, теплоснабжения, газопровода
Приборы теплотехнического контроля | [23 empty] | Приборы теплотехнического контроля
77 | ГЭСН18-07-001-04 Приказ Минстроя России от 26.12.2019 №871/пр | Установка термометров в оправе прямых и угловых |  | компл |  | 4 | 90.15 | 360.6 | 285.08 |  |  | 75.52 | 1.24 | 0 |  |  | Установка термометров в оправе прямых и угловых
| Сантехнические работы - внутренние (трубопроводы, водопровод, канализация, отопление, газоснабжение, вентиляция и кондиционирование воздуха) | [17 empty] | Сантехнические работы - внутренние (трубопроводы, водопровод, канализация, отопление, газоснабжение, вентиляция и кондиционирование воздуха)
|  |  | Накладные расходы 121% ФОТ (от 327,84) | 8: 396.69
|  |  | Сметная прибыль 72% ФОТ (от 327,84) | 8: 236.04
| 1-3-8 | Затраты труда рабочих (ср 3,8) |  | 4: чел.-ч; 5: 0.31; 6: 1.24; 7: 229.9; 8: 285.08; Осн.З/п 9: 285.08 | [5 empty] | Затраты труда рабочих (ср 3,8)
| 01.3.04.03-0003 | Масло индустриальное И-20А |  | 4: л; 5: 0.1232; 6: 0.4928; 7: 120.67; 8: 59.47; Мат. 12: 59.47 | [5 empty] | Масло индустриальное И-20А
| 01.7.07.29-0101 | Очес льняной |  | 4: кг; 5: 0.01; 6: 0.04; 7: 60.73; 8: 2.43; Мат. 12: 2.43 | [5 empty] | Очес льняной
| 14.4.02.04-0142 | Краска масляная земляная МА-0115, мумия, сурик железный |  | 4: кг; 5: 0.02; 6: 0.08; 7: 53.18; 8: 4.25; Мат. 12: 4.25 | [5 empty] | Краска масляная земляная МА-0115, мумия, сурик железный
| 14.5.05.01-0012 | Олифа комбинированная для разведения масляных густотертых красок и для внешних работ по деревянным поверхностям |  | 4: т; 5: 1e-05; 6: 4e-05; 7: 233603.04; 8: 9.34; Мат. 12: 9.34 | [5 empty] | Олифа комбинированная для разведения масляных густотертых красок и для внешних работ по деревянным поверхностям
78 | 63.4.05.04-0003 | Термометр ртутный, диапазон измерений до 160 °C, в оправе, длина нижней части 160 мм, исполнение угловое |  | компл |  | 4 | 1576.11 | 6304.44 |  |  |  | 6304.44 | 0 | 0 |  |  | Термометр ртутный, диапазон измерений до 160 °C, в оправе, длина нижней части 160 мм, исполнение угловое
| Сантехнические работы - внутренние (трубопроводы, водопровод, канализация, отопление, газоснабжение, вентиляция и кондиционирование воздуха) | [17 empty] | Сантехнические работы - внутренние (трубопроводы, водопровод, канализация, отопление, газоснабжение, вентиляция и кондиционирование воздуха)
79 | 18.5.08.03-0011 | Гильза защитная для термопреобразователей температуры из стали 12Х18Н10Т, номинальное давление 6,3 МПа (63 кгс/см2), ГЗ-6,3-10-100 |  | шт |  | 4 | 735.25 | 2941 |  |  |  | 2941 | 0 | 0 |  |  | Гильза защитная для термопреобразователей температуры из стали 12Х18Н10Т, номинальное давление 6,3 МПа (63 кгс/см2), ГЗ-6,3-10-100
| Сантехнические работы - внутренние (трубопроводы, водопровод, канализация, отопление, газоснабжение, вентиляция и кондиционирование воздуха) | [17 empty] | Сантехнические работы - внутренние (трубопроводы, водопровод, канализация, отопление, газоснабжение, вентиляция и кондиционирование воздуха)
80 | ГЭСН18-07-001-03 Приказ Минстроя России от 26.12.2019 №871/пр | Установка манометров: с трехходовым краном и трубкой-сифоном |  | компл |  | 4 | 78.06 | 312.24 | 296.2 |  |  | 16.04 | 1.24 | 0 |  |  | Установка манометров: с трехходовым краном и трубкой-сифоном
|  | Объем=2+2 | [15 empty] | Объем=2+2
| Сантехнические работы - внутренние (трубопроводы, водопровод, канализация, отопление, газоснабжение, вентиляция и кондиционирование воздуха) | [17 empty] | Сантехнические работы - внутренние (трубопроводы, водопровод, канализация, отопление, газоснабжение, вентиляция и кондиционирование воздуха)
|  |  | Накладные расходы 121% ФОТ (от 340,63) | 8: 412.16
|  |  | Сметная прибыль 72% ФОТ (от 340,63) | 8: 245.25
| 1-4-1 | Затраты труда рабочих (ср 4,1) |  | 4: чел.-ч; 5: 0.31; 6: 1.24; 7: 238.86; 8: 296.19; Осн.З/п 9: 296.19 | [5 empty] | Затраты труда рабочих (ср 4,1)
| 01.7.07.29-0101 | Очес льняной |  | 4: кг; 5: 0.01; 6: 0.04; 7: 60.73; 8: 2.43; Мат. 12: 2.43 | [5 empty] | Очес льняной
| 14.4.02.04-0142 | Краска масляная земляная МА-0115, мумия, сурик железный |  | 4: кг; 5: 0.02; 6: 0.08; 7: 53.18; 8: 4.25; Мат. 12: 4.25 | [5 empty] | Краска масляная земляная МА-0115, мумия, сурик железный
| 14.5.05.01-0012 | Олифа комбинированная для разведения масляных густотертых красок и для внешних работ по деревянным поверхностям |  | 4: т; 5: 1e-05; 6: 4e-05; 7: 233603.04; 8: 9.34; Мат. 12: 9.34 | [5 empty] | Олифа комбинированная для разведения масляных густотертых красок и для внешних работ по деревянным поверхностям
81 | 63.4.01.01-0003 | Манометр для неагрессивных сред (класс точности 1.5) с резьбовым присоединением марка: МП-3У-16 с трехходовым краном 11П18пкРу16 с трубкой сифоном |  | компл |  | 4 | 857.95 | 3431.8 |  |  |  | 3431.8 | 0 | 0 |  |  | Манометр для неагрессивных сред (класс точности 1.5) с резьбовым присоединением марка: МП-3У-16 с трехходовым краном 11П18пкРу16 с трубкой сифоном
|  | Объем=2+2 | [15 empty] | Объем=2+2
| Сантехнические работы - внутренние (трубопроводы, водопровод, канализация, отопление, газоснабжение, вентиляция и кондиционирование воздуха) | [17 empty] | Сантехнические работы - внутренние (трубопроводы, водопровод, канализация, отопление, газоснабжение, вентиляция и кондиционирование воздуха)
82 | ГЭСНм12-10-001-01 Приказ Минстроя России от 26.12.2019 №872/пр | Бобышки, штуцеры на номинальное давление: до 10 МПа |  | 100 шт |  | 0.08 | 24300.31 | 1944.02 | 1130.5 | 171.92 | 0.15 | 641.6 | 4.8 | 0 |  |  | Бобышки, штуцеры на номинальное давление: до 10 МПа
|  | Объем=8 / 100 | [15 empty] | Объем=8 / 100
| Технологические трубопроводы | [17 empty] | Технологические трубопроводы
|  |  | Накладные расходы 90% ФОТ (от 1 300,25) | 8: 1170.23
|  |  | Сметная прибыль 46% ФОТ (от 1 300,25) | 8: 598.12
| 1-4-0 | Затраты труда рабочих (ср 4) |  | 4: чел.-ч; 5: 60; 6: 4.8; 7: 235.52; 8: 1130.5; Осн.З/п 9: 1130.5 | [5 empty] | Затраты труда рабочих (ср 4)
| 2 | Затраты труда машинистов |  | 4: чел.-ч; 5: 0.01; 6: 0; 7: 0; 8: 0; З/пМех 11: 0 | [5 empty] | Затраты труда машинистов
| 91.14.02-001 | Автомобили бортовые, грузоподъемность до 5 т |  | маш.час | 0.007 | 0 | 1270.13 | 0 |  | 0 | 0 | [8 empty] | Автомобили бортовые, грузоподъемность до 5 т
| 91.17.04-233 | Установки для сварки ручной дуговой (постоянного тока) |  | маш.час | 47.2 | 3.78 | 45.34 | 171.39 |  | 171.39 | 0 | [8 empty] | Установки для сварки ручной дуговой (постоянного тока)
| 01.7.11.07-0064 | Электроды сварочные Э42, диаметр 8 мм |  | 4: т; 5: 0.01; 6: 0.0008; 7: 58831.56; 8: 47.07; Мат. 12: 47.07 | [5 empty] | Электроды сварочные Э42, диаметр 8 мм
| 01.7.19.04-0031 | Прокладки резиновые (пластина техническая прессованная) |  | 4: кг; 5: 3; 6: 0.24; 7: 75.95; 8: 18.23; Мат. 12: 18.23 | [5 empty] | Прокладки резиновые (пластина техническая прессованная)
| 24.3.05.02-0301 | Колпачок заглушка 1" |  | 4: шт; 5: 100; 6: 8; 7: 9.52; 8: 76.16; Мат. 12: 76.16 | [5 empty] | Колпачок заглушка 1"
| 24.3.05.19-0001 | Пробки П-М27х2 |  | 4: шт; 5: 100; 6: 8; 7: 6.71; 8: 53.68; Мат. 12: 53.68 | [5 empty] | Пробки П-М27х2
| 26.1.01.07-0002 | Бобышки скошенные |  | 4: шт; 5: 100; 6: 8; 7: 55.81; 8: 446.48; Мат. 12: 446.48 | [5 empty] | Бобышки скошенные
83 | 18.5.08.18-0261 | Устройство отборное давления ЗК14 |  | шт |  | 4 | 714 | 2856 |  |  |  | 2856 | 0 | 0 |  |  | Устройство отборное давления ЗК14
|  | Объем=2+2 | [15 empty] | Объем=2+2
| Технологические трубопроводы | [17 empty] | Технологические трубопроводы
Итого прямые затраты по разделу в текущих ценах | [7 empty] | 277822.04 | 121250.4 | 122999.75 | 20991.4 | 33571.89 | 475.96 | 67.99 | [7 empty] | Итого прямые затраты по разделу в текущих ценах
Итого прямые затраты по разделу с учетом коэффициентов к итогам | [7 empty] | 314459.55 | 139437.95 | 141449.71 | 24140.11 | 33571.89 | 547.36 | 78.19 | [7 empty] | Итого прямые затраты по разделу с учетом коэффициентов к итогам
Накладные расходы |  |  |  | 8: 180222.57 | [7 empty] | Накладные расходы
Сметная прибыль |  |  |  | 8: 108548.43 | [7 empty] | Сметная прибыль
Итого по разделу 3 Монтж трубопроводов в ППМи |  |  |  | 8: 603230.55; Мат. 13: 547.36; Мат. 14: 78.19 | [7 empty] | Итого по разделу 3 Монтж трубопроводов в ППМи
Раздел 4. Неподвижная опора-2 шт | [15 empty] | Раздел 4. Неподвижная опора-2 шт
31 | ГЭСН08-01-002-02 Приказ Минстроя России от 26.12.2019 №871/пр | Устройство основания под фундаменты: щебеночного |  | м3 |  | 0.644 | 303.46 | 195.43 | 106.32 | 86.77 | 9.43 | 2.34 | 0.55 | 0.05 |  |  | Устройство основания под фундаменты: щебеночного
|  | Объем=0,322*2 | [15 empty] | Объем=0,322*2
| Конструкции из кирпича и блоков | [17 empty] | Конструкции из кирпича и блоков
|  |  | Накладные расходы 110% ФОТ (от 133,11) | 8: 146.42
|  |  | Сметная прибыль 69% ФОТ (от 133,11) | 8: 91.85
| 1-2-2 | Затраты труда рабочих (ср 2,2) |  | 4: чел.-ч; 5: 0.85; 6: 0.55; 7: 194.22; 8: 106.82; Осн.З/п 9: 106.82 | [5 empty] | Затраты труда рабочих (ср 2,2)
| 2 | Затраты труда машинистов |  | 4: чел.-ч; 5: 0.07; 6: 0.05; 7: 0; 8: 0; З/пМех 11: 0 | [5 empty] | Затраты труда машинистов
| 91.06.05-057 | Погрузчики одноковшовые универсальные фронтальные пневмоколесные, грузоподъемность 3 т |  | маш.час | 0.07 | 0.05 | 1737.89 | 86.89 |  | 86.89 | 10.46 | [8 empty] | Погрузчики одноковшовые универсальные фронтальные пневмоколесные, грузоподъемность 3 т
| 91.08.09-024 | Трамбовки пневматические при работе от стационарного компрессора |  | маш.час | 0.4 | 0.26 | 32.71 | 8.5 |  | 8.5 | 0 | [8 empty] | Трамбовки пневматические при работе от стационарного компрессора
| 01.7.03.01-0001 | Вода |  | 4: м3; 5: 0.15; 6: 0.0966; 7: 24.29; 8: 2.35; Мат. 12: 2.35 | [5 empty] | Вода
Н | 02.2.05.04 | Щебень |  | 4: м3; 5: 1.15; 6: 0.7406; 7: 0; 8: 0; Мат. 12: 0 | [6 empty] | Щебень
32 | 02.2.05.04-1567 | Щебень М 400, фракция 5(3)-10 мм, группа 2 |  | м3 |  | 0.7406 | 1769.71 | 1310.65 |  |  |  | 1310.65 | 0 | 0 |  |  | Щебень М 400, фракция 5(3)-10 мм, группа 2
| Конструкции из кирпича и блоков | [17 empty] | Конструкции из кирпича и блоков
33 | ГЭСН07-06-002-03 Приказ Минстроя России от 26.12.2019 №871/пр | Устройство неподвижных щитовых опор: из монолитного железобетона |  | 100 м3 |  | 0.024 | 231143.71 | 5547.45 | 4232.03 | 695.56 | 92.92 | 619.86 | 18.84 | 0.3 |  |  | Устройство неподвижных щитовых опор: из монолитного железобетона
|  | Объем=(1,2*2) / 100 | [15 empty] | Объем=(1,2*2) / 100
| Бетонные и железобетонные сборные конструкции и работы в строительстве | [17 empty] | Бетонные и железобетонные сборные конструкции и работы в строительстве
|  |  | Накладные расходы 110% ФОТ (от 4 973,69) | 8: 5471.06
|  |  | Сметная прибыль 73% ФОТ (от 4 973,69) | 8: 3630.79
| 1-3-6 | Затраты труда рабочих (ср 3,6) |  | 4: чел.-ч; 5: 785; 6: 18.84; 7: 224.63; 8: 4232.03; Осн.З/п 9: 4232.03 | [5 empty] | Затраты труда рабочих (ср 3,6)
| 2 | Затраты труда машинистов |  | 4: чел.-ч; 5: 12.52; 6: 0.3; 7: 0; 8: 0; З/пМех 11: 0 | [5 empty] | Затраты труда машинистов
| 91.05.05-015 | Краны на автомобильном ходу, грузоподъемность 16 т |  | маш.час | 0.97 | 0.02 | 1825.24 | 36.5 |  | 36.5 | 6.33 | [8 empty] | Краны на автомобильном ходу, грузоподъемность 16 т
| 91.05.06-012 | Краны на гусеничном ходу, грузоподъемность до 16 т |  | маш.час | 9.6 | 0.23 | 1030.29 | 236.97 |  | 236.97 | 72.77 | [8 empty] | Краны на гусеничном ходу, грузоподъемность до 16 т
| 91.07.04-001 | Вибраторы глубинные |  | маш.час | 68.55 | 1.65 | 26.85 | 44.3 |  | 44.3 | 0 | [8 empty] | Вибраторы глубинные
| 91.08.04-021 | Котлы битумные передвижные 400 л |  | маш.час | 30.8 | 0.74 | 387.29 | 286.59 |  | 286.59 | 0 | [8 empty] | Котлы битумные передвижные 400 л
| 91.14.02-001 | Автомобили бортовые, грузоподъемность до 5 т |  | маш.час | 1.95 | 0.05 | 1270.13 | 63.51 |  | 63.51 | 13.53 | [8 empty] | Автомобили бортовые, грузоподъемность до 5 т
| 91.17.04-233 | Установки для сварки ручной дуговой (постоянного тока) |  | маш.час | 23.7 | 0.57 | 45.34 | 25.84 |  | 25.84 | 0 | [8 empty] | Установки для сварки ручной дуговой (постоянного тока)
| 01.2.01.02-0042 | Битумы нефтяные строительные кровельные БНК-90/30 |  | 4: т; 5: 0.26; 6: 0.00624; 7: 30457.83; 8: 190.06; Мат. 12: 190.06 | [5 empty] | Битумы нефтяные строительные кровельные БНК-90/30
| 01.3.01.08-0002 | Топливо дизельное из малосернистых нефтей |  | 4: т; 5: 0.013; 6: 0.000312; 7: 23051.52; 8: 7.19; Мат. 12: 7.19 | [5 empty] | Топливо дизельное из малосернистых нефтей
| 01.7.11.07-0054 | Электроды сварочные Э42, диаметр 6 мм |  | 4: т; 5: 0.025; 6: 0.0006; 7: 61150.36; 8: 36.69; Мат. 12: 36.69 | [5 empty] | Электроды сварочные Э42, диаметр 6 мм
| 01.7.15.06-0111 | Гвозди строительные |  | 4: т; 5: 0.0121; 6: 0.0002904; 7: 50440; 8: 14.65; Мат. 12: 14.65 | [5 empty] | Гвозди строительные
Н | 04.1.02.05 | Смеси бетонные тяжелого бетона |  | 4: м3; 5: 91.4; 6: 2.1936; 7: 0; 8: 0; Мат. 12: 0 | [6 empty] | Смеси бетонные тяжелого бетона
Н | 05.1.08.14 | Конструкции сборные железобетонные |  | 4: м3; 5: 10; 6: 0.24; 7: 0; 8: 0; Мат. 12: 0 | [6 empty] | Конструкции сборные железобетонные
Н | 08.4.03.03 | Арматурная сталь для монолитных железобетонных конструкций |  | 4: т; 5: 8.5; 6: 0.204; 7: 0; 8: 0; Мат. 12: 0 | [6 empty] | Арматурная сталь для монолитных железобетонных конструкций
| 11.1.03.06-0087 | Доска обрезная, хвойных пород, ширина 75-150 мм, толщина 25 мм, длина 4-6,5 м, сорт III |  | 4: м3; 5: 0.3; 6: 0.0072; 7: 9576.18; 8: 68.95; Мат. 12: 68.95 | [5 empty] | Доска обрезная, хвойных пород, ширина 75-150 мм, толщина 25 мм, длина 4-6,5 м, сорт III
| 11.2.13.04-0012 | Щиты из досок, толщина 40 мм |  | 4: м2; 5: 12.6; 6: 0.3024; 7: 999.75; 8: 302.32; Мат. 12: 302.32 | [5 empty] | Щиты из досок, толщина 40 мм
34 | 04.1.02.05-0008 | Смеси бетонные тяжелого бетона (БСТ), класс В22,5 (М300) |  | м3 |  | 2.4 | 5420.08 | 13008.19 |  |  |  | 13008.19 | 0 | 0 |  |  | Смеси бетонные тяжелого бетона (БСТ), класс В22,5 (М300)
|  | Объем=1,2*2 | [15 empty] | Объем=1,2*2
| Бетонные и железобетонные сборные конструкции и работы в строительстве | [17 empty] | Бетонные и железобетонные сборные конструкции и работы в строительстве
35 | 04.1.02.05-0003 | Смеси бетонные тяжелого бетона (БСТ), класс В7,5 (М100) |  | м3 |  | 0.64 | 4541.17 | 2906.35 |  |  |  | 2906.35 | 0 | 0 |  |  | Смеси бетонные тяжелого бетона (БСТ), класс В7,5 (М100)
|  | Объем=0,32*2 | [15 empty] | Объем=0,32*2
| Бетонные и железобетонные сборные конструкции и работы в строительстве | [17 empty] | Бетонные и железобетонные сборные конструкции и работы в строительстве
36 | 08.4.03.03-0031 | Сталь арматурная, горячекатаная, периодического профиля, класс А-III, диаметр 10 мм |  | т |  | 0.0138 | 47883.91 | 660.8 |  |  |  | 660.8 | 0 | 0 |  |  | Сталь арматурная, горячекатаная, периодического профиля, класс А-III, диаметр 10 мм
|  | Объем=(30*0,23)*2/1000 | [15 empty] | Объем=(30*0,23)*2/1000
| Бетонные и железобетонные сборные конструкции и работы в строительстве | [17 empty] | Бетонные и железобетонные сборные конструкции и работы в строительстве
37 | 08.4.03.03-0031 | Сталь арматурная, горячекатаная, периодического профиля, класс А-III, диаметр 10 мм |  | т |  | 0.1404 | 47883.91 | 6722.9 |  |  |  | 6722.9 | 0 | 0 |  |  | Сталь арматурная, горячекатаная, периодического профиля, класс А-III, диаметр 10 мм
|  | Объем=(((15*1,18+20*0,87)*2)*2)/1000 | [15 empty] | Объем=(((15*1,18+20*0,87)*2)*2)/1000
| Бетонные и железобетонные сборные конструкции и работы в строительстве | [17 empty] | Бетонные и железобетонные сборные конструкции и работы в строительстве
Итого прямые затраты по разделу в текущих ценах | [7 empty] | 30351.77 | 4338.35 | 782.33 | 102.35 | 25231.09 | 19.39 | 0.35 | [7 empty] | Итого прямые затраты по разделу в текущих ценах
Итого прямые затраты по разделу с учетом коэффициентов к итогам | [7 empty] | 31119.87 | 4989.1 | 899.68 | 117.7 | 25231.09 | 22.3 | 0.41 | [7 empty] | Итого прямые затраты по разделу с учетом коэффициентов к итогам
Накладные расходы |  |  |  | 8: 5617.48 | [7 empty] | Накладные расходы
Сметная прибыль |  |  |  | 8: 3722.64 | [7 empty] | Сметная прибыль
Итого по разделу 4 Неподвижная опора-2 шт |  |  |  | 8: 40459.99; Мат. 13: 22.3; Мат. 14: 0.41 | [7 empty] | Итого по разделу 4 Неподвижная опора-2 шт
Раздел 5. Строительные работы | [15 empty] | Раздел 5. Строительные работы
12 | ГЭСН27-12-010-02 Приказ Минстроя России от 26.12.2019 №871/пр | Устройство дорог из сборных железобетонных плит площадью: более 3 м2 |  | 100 м3 |  | 0.054 | 92687.76 | 5005.14 | 1544.03 | 3399.74 | 587.17 | 61.37 | 7.53 | 1.86 | [10 empty] | Устройство дорог из сборных железобетонных плит площадью: более 3 м2
|  | Объем=(0,54*10) / 100 | [26 empty] | Объем=(0,54*10) / 100
| Автомобильные дороги | [24 empty] | Автомобильные дороги
|  |  | Накладные расходы 147% ФОТ (от 2 450,88) | 8: 3602.79
|  |  | Сметная прибыль 134% ФОТ (от 2 450,88) | 8: 3284.18
| 1-2-8 | Затраты труда рабочих (ср 2,8) |  | 4: чел.-ч; 5: 139.52; 6: 7.53; 7: 204.94; 8: 1543.2; Осн.З/п 9: 1543.2 | [12 empty] | Затраты труда рабочих (ср 2,8)
| 2 | Затраты труда машинистов |  | 4: чел.-ч; 5: 34.39; 6: 1.86; 7: 0; 8: 0; З/пМех 11: 0 | [12 empty] | Затраты труда машинистов
| 91.01.02-004 | Автогрейдеры среднего типа, мощность 99 кВт (135 л.с.) |  | маш.час | 0.66 | 0.04 | 2072.35 | 82.89 |  | 82.89 | 12.65 | [15 empty] | Автогрейдеры среднего типа, мощность 99 кВт (135 л.с.)
| 91.05.05-015 | Краны на автомобильном ходу, грузоподъемность 16 т |  | маш.час | 33.65 | 1.82 | 1825.24 | 3321.94 |  | 3321.94 | 575.79 | [15 empty] | Краны на автомобильном ходу, грузоподъемность 16 т
| 91.06.05-011 | Погрузчики, грузоподъемность 5 т |  | маш.час | 0.08 | 0 | 2138.04 | 0 |  | 0 | 0 | [15 empty] | Погрузчики, грузоподъемность 5 т
| 02.3.01.02-1012 | Песок природный II класс, средний, круглые сита |  | 4: м3; 5: 1.18; 6: 0.06372; 7: 963.06; 8: 61.37; Мат. 12: 61.37 | [12 empty] | Песок природный II класс, средний, круглые сита
П,Н | 05.1.01.13 | Плиты сборные железобетонные |  | 4: м3; 5: 0; 6: 0; 7: 0; 8: 0; Мат. 12: 0 | [13 empty] | Плиты сборные железобетонные
19 | ГЭСН08-01-003-07 Приказ Минстроя России от 24.05.2021 №320/пр | Гидроизоляция боковая обмазочная битумная в 2 слоя по выровненной поверхности бутовой кладки, кирпичу, бетону |  | 100 м2 |  | 0.2 | 6733.76 | 1346.75 | 986.69 | 201.85 | 10.83 | 158.21 | 4.24 | 0.04 |  |  | Гидроизоляция боковая обмазочная битумная в 2 слоя по выровненной поверхности бутовой кладки, кирпичу, бетону
|  | Объем=20 / 100 | [15 empty] | Объем=20 / 100
| Конструкции из кирпича и блоков | [17 empty] | Конструкции из кирпича и блоков
|  |  | Накладные расходы 110% ФОТ (от 1 147,14) | 8: 1261.85
|  |  | Сметная прибыль 69% ФОТ (от 1 147,14) | 8: 791.53
| 1-3-9 | Затраты труда рабочих (ср 3,9) |  | 4: чел.-ч; 5: 21.2; 6: 4.24; 7: 232.71; 8: 986.69; Осн.З/п 9: 986.69 | [5 empty] | Затраты труда рабочих (ср 3,9)
| 2 | Затраты труда машинистов |  | 4: чел.-ч; 5: 0.2; 6: 0.04; 7: 0; 8: 0; З/пМех 11: 0 | [5 empty] | Затраты труда машинистов
| 91.08.04-021 | Котлы битумные передвижные 400 л |  | маш.час | 1.95 | 0.39 | 387.29 | 151.04 |  | 151.04 | 0 | [8 empty] | Котлы битумные передвижные 400 л
| 91.14.02-001 | Автомобили бортовые, грузоподъемность до 5 т |  | маш.час | 0.2 | 0.04 | 1270.13 | 50.81 |  | 50.81 | 10.83 | [8 empty] | Автомобили бортовые, грузоподъемность до 5 т
Н | 01.2.01.02 | Битум |  | 4: т; 5: 0.016; 6: 0.0032; 7: 0; 8: 0; Мат. 12: 0 | [6 empty] | Битум
Н | 01.2.03.03 | Мастика |  | 4: т; 5: 0.24; 6: 0.048; 7: 0; 8: 0; Мат. 12: 0 | [6 empty] | Мастика
| 01.3.01.03-0002 | Керосин для технических целей |  | 4: т; 5: 0.024; 6: 0.0048; 7: 32801.34; 8: 157.45; Мат. 12: 157.45 | [5 empty] | Керосин для технических целей
| 01.7.20.08-0051 | Ветошь |  | 4: кг; 5: 0.1; 6: 0.02; 7: 38.32; 8: 0.77; Мат. 12: 0.77 | [5 empty] | Ветошь
23 | 01.2.01.02-0054 | Битумы нефтяные строительные БН-90/10 |  | т |  | 0.0032 | 31599.44 | 101.12 |  |  |  | 101.12 | 0 | 0 |  |  | Битумы нефтяные строительные БН-90/10
| Конструкции из кирпича и блоков | [17 empty] | Конструкции из кирпича и блоков
24 | 01.2.03.03-0007 | Мастика битумная |  | т |  | 0.048 | 95442.77 | 4581.25 |  |  |  | 4581.25 | 0 | 0 |  |  | Мастика битумная
| Конструкции из кирпича и блоков | [17 empty] | Конструкции из кирпича и блоков
21 | ГЭСН07-01-006-04 Приказ Минстроя России от 26.12.2019 №871/пр | Укладка плит перекрытий камер площадью: до 5 м2 при наибольшей массе монтажных элементов до 5 т |  | 100 шт |  | 0.04 | 108955.63 | 4358.23 | 1358.58 | 1983.01 | 398.28 | 1016.64 | 6.12 | 1.3 |  |  | Укладка плит перекрытий камер площадью: до 5 м2 при наибольшей массе монтажных элементов до 5 т
|  | Объем=4 / 100 | [15 empty] | Объем=4 / 100
| Бетонные и железобетонные сборные конструкции и работы в строительстве | [17 empty] | Бетонные и железобетонные сборные конструкции и работы в строительстве
|  |  | Накладные расходы 110% ФОТ (от 2 020,39) | 8: 2222.43
|  |  | Сметная прибыль 73% ФОТ (от 2 020,39) | 8: 1474.88
| 1-3-5 | Затраты труда рабочих (ср 3,5) |  | 4: чел.-ч; 5: 153; 6: 6.12; 7: 221.99; 8: 1358.58; Осн.З/п 9: 1358.58 | [5 empty] | Затраты труда рабочих (ср 3,5)
| 2 | Затраты труда машинистов |  | 4: чел.-ч; 5: 32.56; 6: 1.3; 7: 0; 8: 0; З/пМех 11: 0 | [5 empty] | Затраты труда машинистов
| 91.05.06-007 | Краны на гусеничном ходу, грузоподъемность 25 т |  | маш.час | 25.03 | 1 | 1588.89 | 1588.89 |  | 1588.89 | 316.37 | [8 empty] | Краны на гусеничном ходу, грузоподъемность 25 т
| 91.14.02-001 | Автомобили бортовые, грузоподъемность до 5 т |  | маш.час | 7.53 | 0.3 | 1270.13 | 381.04 |  | 381.04 | 81.2 | [8 empty] | Автомобили бортовые, грузоподъемность до 5 т
| 91.17.04-233 | Установки для сварки ручной дуговой (постоянного тока) |  | маш.час | 5.32 | 0.21 | 45.34 | 9.52 |  | 9.52 | 0 | [8 empty] | Установки для сварки ручной дуговой (постоянного тока)
| 01.7.11.07-0054 | Электроды сварочные Э42, диаметр 6 мм |  | 4: т; 5: 0.02; 6: 0.0008; 7: 61150.36; 8: 48.92; Мат. 12: 48.92 | [5 empty] | Электроды сварочные Э42, диаметр 6 мм
Н | 04.1.02.05 | Смеси бетонные тяжелого бетона |  | 4: м3; 5: 15.7; 6: 0.628; 7: 0; 8: 0; Мат. 12: 0 | [6 empty] | Смеси бетонные тяжелого бетона
Н | 05.1.06.05 | Плиты перекрытий плоские |  | 4: шт; 5: 100; 6: 4; 7: 0; 8: 0; Мат. 12: 0 | [6 empty] | Плиты перекрытий плоские
| 07.2.07.12-0006 | Элементы конструктивные вспомогательного назначения, с преобладанием профильного проката, собираемые из двух и более деталей, с отверстиями и без отверстий, соединяемые на сварке |  | 4: т; 5: 0.13; 6: 0.0052; 7: 133374.3; 8: 693.55; Мат. 12: 693.55 | [5 empty] | Элементы конструктивные вспомогательного назначения, с преобладанием профильного проката, собираемые из двух и более деталей, с отверстиями и без отверстий, соединяемые на сварке
| 08.3.03.06-0002 | Проволока горячекатаная в мотках, диаметр 6,3-6,5 мм |  | 4: т; 5: 0.035; 6: 0.0014; 7: 19228.63; 8: 26.92; Мат. 12: 26.92 | [5 empty] | Проволока горячекатаная в мотках, диаметр 6,3-6,5 мм
| 11.1.03.06-0092 | Доска обрезная, хвойных пород, ширина 75-150 мм, толщина 32-40 мм, длина 4-6,5 м, сорт IV |  | 4: м3; 5: 0.736; 6: 0.02944; 7: 4535.16; 8: 133.52; Мат. 12: 133.52 | [5 empty] | Доска обрезная, хвойных пород, ширина 75-150 мм, толщина 32-40 мм, длина 4-6,5 м, сорт IV
| 12.1.02.06-0042 | Рубероид кровельный РПП-300 |  | 4: м2; 5: 84; 6: 3.36; 7: 33.85; 8: 113.74; Мат. 12: 113.74 | [5 empty] | Рубероид кровельный РПП-300
22 | ГЭСН07-01-006-04 Приказ Минстроя России от 26.12.2019 №871/пр | Укладка плит перекрытий лотков площадью: до 5 м2 при наибольшей массе монтажных элементов до 5 т/ ранее использованные |  | 100 шт |  | 0.26 | 108955.63 | 28328.46 | 8830.76 | 12889.55 | 2588.81 | 6608.15 | 39.78 | 8.47 |  |  | Укладка плит перекрытий лотков площадью: до 5 м2 при наибольшей массе монтажных элементов до 5 т/ ранее использованные
|  | Объем=26 / 100 | [15 empty] | Объем=26 / 100
| Бетонные и железобетонные сборные конструкции и работы в строительстве | [17 empty] | Бетонные и железобетонные сборные конструкции и работы в строительстве
|  |  | Накладные расходы 110% ФОТ (от 13 132,50) | 8: 14445.75
|  |  | Сметная прибыль 73% ФОТ (от 13 132,50) | 8: 9586.73
| 1-3-5 | Затраты труда рабочих (ср 3,5) |  | 4: чел.-ч; 5: 153; 6: 39.78; 7: 221.99; 8: 8830.76; Осн.З/п 9: 8830.76 | [5 empty] | Затраты труда рабочих (ср 3,5)
| 2 | Затраты труда машинистов |  | 4: чел.-ч; 5: 32.56; 6: 8.47; 7: 0; 8: 0; З/пМех 11: 0 | [5 empty] | Затраты труда машинистов
| 91.05.06-007 | Краны на гусеничном ходу, грузоподъемность 25 т |  | маш.час | 25.03 | 6.51 | 1588.89 | 10343.67 |  | 10343.67 | 2059.57 | [8 empty] | Краны на гусеничном ходу, грузоподъемность 25 т
| 91.14.02-001 | Автомобили бортовые, грузоподъемность до 5 т |  | маш.час | 7.53 | 1.96 | 1270.13 | 2489.45 |  | 2489.45 | 530.53 | [8 empty] | Автомобили бортовые, грузоподъемность до 5 т
| 91.17.04-233 | Установки для сварки ручной дуговой (постоянного тока) |  | маш.час | 5.32 | 1.38 | 45.34 | 62.57 |  | 62.57 | 0 | [8 empty] | Установки для сварки ручной дуговой (постоянного тока)
| 01.7.11.07-0054 | Электроды сварочные Э42, диаметр 6 мм |  | 4: т; 5: 0.02; 6: 0.0052; 7: 61150.36; 8: 317.98; Мат. 12: 317.98 | [5 empty] | Электроды сварочные Э42, диаметр 6 мм
Н | 04.1.02.05 | Смеси бетонные тяжелого бетона |  | 4: м3; 5: 15.7; 6: 4.082; 7: 0; 8: 0; Мат. 12: 0 | [6 empty] | Смеси бетонные тяжелого бетона
Н | 05.1.06.05 | Плиты перекрытий плоские |  | 4: шт; 5: 100; 6: 26; 7: 0; 8: 0; Мат. 12: 0 | [6 empty] | Плиты перекрытий плоские
| 07.2.07.12-0006 | Элементы конструктивные вспомогательного назначения, с преобладанием профильного проката, собираемые из двух и более деталей, с отверстиями и без отверстий, соединяемые на сварке |  | 4: т; 5: 0.13; 6: 0.0338; 7: 133374.3; 8: 4508.05; Мат. 12: 4508.05 | [5 empty] | Элементы конструктивные вспомогательного назначения, с преобладанием профильного проката, собираемые из двух и более деталей, с отверстиями и без отверстий, соединяемые на сварке
| 08.3.03.06-0002 | Проволока горячекатаная в мотках, диаметр 6,3-6,5 мм |  | 4: т; 5: 0.035; 6: 0.0091; 7: 19228.63; 8: 174.98; Мат. 12: 174.98 | [5 empty] | Проволока горячекатаная в мотках, диаметр 6,3-6,5 мм
| 11.1.03.06-0092 | Доска обрезная, хвойных пород, ширина 75-150 мм, толщина 32-40 мм, длина 4-6,5 м, сорт IV |  | 4: м3; 5: 0.736; 6: 0.19136; 7: 4535.16; 8: 867.85; Мат. 12: 867.85 | [5 empty] | Доска обрезная, хвойных пород, ширина 75-150 мм, толщина 32-40 мм, длина 4-6,5 м, сорт IV
| 12.1.02.06-0042 | Рубероид кровельный РПП-300 |  | 4: м2; 5: 84; 6: 21.84; 7: 33.85; 8: 739.28; Мат. 12: 739.28 | [5 empty] | Рубероид кровельный РПП-300
94 | ФССЦ-04.1.02.01-0006 Приказ Минстроя России от 26.12.2019 №876/пр | Смеси бетонные мелкозернистого бетона (БСМ), класс В15 (М200) |  | м3 |  | 4.082 | 5132.58 | 20951.19 |  |  |  | 20951.19 | 0 | 0 |  |  | Смеси бетонные мелкозернистого бетона (БСМ), класс В15 (М200)
| Бетонные и железобетонные сборные конструкции и работы в строительстве | [17 empty] | Бетонные и железобетонные сборные конструкции и работы в строительстве
25 | ГЭСНр66-23-1 Приказ Минстроя России от 09.02.2021 №50/пр. | Замена люков колодцев и камер |  | шт |  | 4 | 945.54 | 3782.16 | 3053.72 | 508.04 | 108.28 | 220.4 | 14.6 | 0.4 |  |  | Замена люков колодцев и камер
| Наружные инженерные сети: замена участков трубопроводов, восстановление и замена изделий и другое (ремонтно-строительные) | [17 empty] | Наружные инженерные сети: замена участков трубопроводов, восстановление и замена изделий и другое (ремонтно-строительные)
|  |  | Накладные расходы 104% ФОТ (от 3 636,30) | 8: 3781.75
|  |  | Сметная прибыль 60% ФОТ (от 3 636,30) | 8: 2181.78
| 1-3-0 | Затраты труда рабочих (ср 3) |  | 4: чел.-ч; 5: 3.65; 6: 14.6; 7: 209.16; 8: 3053.74; Осн.З/п 9: 3053.74 | [5 empty] | Затраты труда рабочих (ср 3)
| 2 | Затраты труда машинистов |  | 4: чел.-ч; 5: 0.1; 6: 0.4; 7: 0; 8: 0; З/пМех 11: 0 | [5 empty] | Затраты труда машинистов
| 91.14.02-001 | Автомобили бортовые, грузоподъемность до 5 т |  | маш.час | 0.1 | 0.4 | 1270.13 | 508.05 |  | 508.05 | 108.27 | [8 empty] | Автомобили бортовые, грузоподъемность до 5 т
Н | 04.1.02.05 | Смеси бетонные тяжелого бетона |  | 4: м3; 5: 0.35; 6: 1.4; 7: 0; 8: 0; Мат. 12: 0 | [6 empty] | Смеси бетонные тяжелого бетона
| 04.3.01.09-0012 | Раствор готовый кладочный, цементный, М50 |  | 4: м3; 5: 0.02; 6: 0.08; 7: 2754.83; 8: 220.39; Мат. 12: 220.39 | [5 empty] | Раствор готовый кладочный, цементный, М50
Н | 08.1.02.06 | Люки чугунные |  | 4: шт; 5: 1; 6: 4; 7: 0; 8: 0; Мат. 12: 0 | [6 empty] | Люки чугунные
26 | 04.1.02.05-0008 | Смеси бетонные тяжелого бетона (БСТ), класс В22,5 (М300) |  | м3 |  | 1.4 | 5420.08 | 7588.11 |  |  |  | 7588.11 | 0 | 0 |  |  | Смеси бетонные тяжелого бетона (БСТ), класс В22,5 (М300)
| Бетонные и железобетонные сборные конструкции и работы в строительстве | [17 empty] | Бетонные и железобетонные сборные конструкции и работы в строительстве
27 | 08.1.02.06-0041 | Люк полимерный тип Т |  | шт |  | 4 | 4788.63 | 19154.52 |  |  |  | 19154.52 | 0 | 0 |  |  | Люк полимерный тип Т
| Наружные инженерные сети: замена участков трубопроводов, восстановление и замена изделий и другое (ремонтно-строительные) | [17 empty] | Наружные инженерные сети: замена участков трубопроводов, восстановление и замена изделий и другое (ремонтно-строительные)
Итого прямые затраты по разделу в текущих ценах | [7 empty] | 90191.79 | 14229.75 | 15582.45 | 3106.2 | 60379.59 | 64.74 | 10.21 | [7 empty] | Итого прямые затраты по разделу в текущих ценах
Итого прямые затраты по разделу с учетом коэффициентов к итогам | [7 empty] | 94663.62 | 16364.21 | 17919.82 | 3572.12 | 60379.59 | 74.46 | 11.75 | [7 empty] | Итого прямые затраты по разделу с учетом коэффициентов к итогам
Накладные расходы |  |  |  | 8: 21711.78 | [7 empty] | Накладные расходы
Сметная прибыль |  |  |  | 8: 14034.92 | [7 empty] | Сметная прибыль
Итого по разделу 5 Строительные работы |  |  |  | 8: 130410.32; Мат. 13: 74.46; Мат. 14: 11.75 | [7 empty] | Итого по разделу 5 Строительные работы
Раздел 6. Восстановление проездов, дорог Тип1=100 м2 | [15 empty] | Раздел 6. Восстановление проездов, дорог Тип1=100 м2
104 | ГЭСН27-03-008-04 Приказ Минстроя России от 26.12.2019 №871/пр | Разборка покрытий и оснований: асфальтобетонных |  | 100 м3 |  | 0.1 | 75796.94 | 7579.69 | 3653.18 | 3926.51 | 1087.21 |  | 17.98 | 4.56 |  |  | Разборка покрытий и оснований: асфальтобетонных
|  | Объем=(100*0,1) / 100 | [15 empty] | Объем=(100*0,1) / 100
| Автомобильные дороги | [17 empty] | Автомобильные дороги
|  |  | Накладные расходы 147% ФОТ (от 5 451,45) | 8: 8013.63
|  |  | Сметная прибыль 134% ФОТ (от 5 451,45) | 8: 7304.94
| 1-2-7 | Затраты труда рабочих (ср 2,7) |  | 4: чел.-ч; 5: 179.8; 6: 17.98; 7: 203.18; 8: 3653.18; Осн.З/п 9: 3653.18 | [5 empty] | Затраты труда рабочих (ср 2,7)
| 2 | Затраты труда машинистов |  | 4: чел.-ч; 5: 45.63; 6: 4.56; 7: 0; 8: 0; З/пМех 11: 0 | [5 empty] | Затраты труда машинистов
| 91.01.02-004 | Автогрейдеры среднего типа, мощность 99 кВт (135 л.с.) |  | маш.час | 1.55 | 0.16 | 2072.35 | 331.58 |  | 331.58 | 50.62 | [8 empty] | Автогрейдеры среднего типа, мощность 99 кВт (135 л.с.)
| 91.18.01-007 | Компрессоры передвижные с двигателем внутреннего сгорания, давление до 686 кПа (7 ат), производительность до 5 м3/мин |  | маш.час | 44.08 | 4.41 | 774.46 | 3415.37 |  | 3415.37 | 1038.64 | [8 empty] | Компрессоры передвижные с двигателем внутреннего сгорания, давление до 686 кПа (7 ат), производительность до 5 м3/мин
| 91.21.10-003 | Молотки при работе от передвижных компрессорных станций отбойные пневматические |  | маш.час | 88.16 | 8.82 | 21.72 | 191.57 |  | 191.57 | 0 | [8 empty] | Молотки при работе от передвижных компрессорных станций отбойные пневматические
85 | ГЭСН27-03-008-02 Приказ Минстроя России от 26.12.2019 №871/пр | Разборка покрытий и оснований: щебеночных |  | 100 м3 |  | 0.15 | 8530.4 | 1279.56 | 378.16 | 901.4 | 159.85 |  | 1.98 | 0.57 |  |  | Разборка покрытий и оснований: щебеночных
|  | Объем=(100*0,15) / 100 | [15 empty] | Объем=(100*0,15) / 100
| Автомобильные дороги | [17 empty] | Автомобильные дороги
|  |  | Накладные расходы 147% ФОТ (от 618,71) | 8: 909.5
|  |  | Сметная прибыль 134% ФОТ (от 618,71) | 8: 829.07
| 1-2-0 | Затраты труда рабочих (ср 2) |  | 4: чел.-ч; 5: 13.22; 6: 1.98; 7: 190.7; 8: 377.59; Осн.З/п 9: 377.59 | [5 empty] | Затраты труда рабочих (ср 2)
| 2 | Затраты труда машинистов |  | 4: чел.-ч; 5: 3.79; 6: 0.57; 7: 0; 8: 0; З/пМех 11: 0 | [5 empty] | Затраты труда машинистов
| 91.01.02-004 | Автогрейдеры среднего типа, мощность 99 кВт (135 л.с.) |  | маш.час | 1.94 | 0.29 | 2072.35 | 600.98 |  | 600.98 | 91.75 | [8 empty] | Автогрейдеры среднего типа, мощность 99 кВт (135 л.с.)
| 91.12.06-012 | Рыхлители прицепные (без трактора) |  | маш.час | 1.39 | 0.21 | 52.8 | 11.09 |  | 11.09 | 0 | [8 empty] | Рыхлители прицепные (без трактора)
| 91.13.01-038 | Машины поливомоечные 6000 л |  | маш.час | 0.46 | 0.07 | 1265.1 | 88.56 |  | 88.56 | 18.95 | [8 empty] | Машины поливомоечные 6000 л
| 91.15.02-023 | Тракторы на гусеничном ходу, мощность 59 кВт (80 л.с.) |  | маш.час | 1.39 | 0.21 | 959.46 | 201.49 |  | 201.49 | 49.46 | [8 empty] | Тракторы на гусеничном ходу, мощность 59 кВт (80 л.с.)
86 | ГЭСН27-03-010-01 Приказ Минстроя России от 26.12.2019 №871/пр | Разборка бортовых камней: на бетонном основании |  | 100 м |  | 0.8 | 15031.67 | 12025.34 | 12025.34 |  |  |  | 61.36 | 0 |  |  | Разборка бортовых камней: на бетонном основании
|  | Объем=80 / 100 | [15 empty] | Объем=80 / 100
| Автомобильные дороги | [17 empty] | Автомобильные дороги
|  |  | Накладные расходы 147% ФОТ (от 13 829,14) | 8: 20328.84
|  |  | Сметная прибыль 134% ФОТ (от 13 829,14) | 8: 18531.05
| 1-2-3 | Затраты труда рабочих (ср 2,3) |  | 4: чел.-ч; 5: 76.7; 6: 61.36; 7: 195.98; 8: 12025.33; Осн.З/п 9: 12025.33 | [5 empty] | Затраты труда рабочих (ср 2,3)
87 | ФССЦпг01-01-01-043 | Погрузочные работы при автомобильных перевозках: мусора строительного с погрузкой экскаваторами емкостью ковша до 0,5 м3 |  | 1 т груза |  | 45 | 41.75 | 1878.75 |  | 1878.75 |  |  | 0 | 0 |  |  | Погрузочные работы при автомобильных перевозках: мусора строительного с погрузкой экскаваторами емкостью ковша до 0,5 м3
|  | Объем=10*2,4+15*1,4 | [15 empty] | Объем=10*2,4+15*1,4
| Земляные работы, выполняемые механизированным способом | [17 empty] | Земляные работы, выполняемые механизированным способом
Накладные расходы 92% ФОТ (от 0,00)
Сметная прибыль 46% ФОТ (от 0,00)
84 | ФССЦпг03-21-01-006 | Перевозка грузов автомобилями-самосвалами грузоподъемностью 10 т работающих вне карьера на расстояние: I класс груза до 6 км |  | 1 т груза |  | 45 | 135.5 | 6097.5 |  | 6097.5 |  |  | 0 | 0 |  |  | Перевозка грузов автомобилями-самосвалами грузоподъемностью 10 т работающих вне карьера на расстояние: I класс груза до 6 км
|  | Объем=10*2,4+15*1,4 | [15 empty] | Объем=10*2,4+15*1,4
| Бетонные и железобетонные сборные конструкции и работы в строительстве | [17 empty] | Бетонные и железобетонные сборные конструкции и работы в строительстве
Накладные расходы 110% ФОТ (от 0,00)
Сметная прибыль 73% ФОТ (от 0,00)
89 | ГЭСН27-04-001-01 Приказ Минстроя России от 01.06.2020 №295/пр | Устройство подстилающих и выравнивающих слоев оснований: из песка |  | 100 м3 |  | 0.35 | 32285.57 | 11299.95 | 987.74 | 10269.7 | 1403.69 | 42.51 | 5.04 | 4.86 |  |  | Устройство подстилающих и выравнивающих слоев оснований: из песка
|  | Объем=(100*0,35) / 100 | [15 empty] | Объем=(100*0,35) / 100
| Автомобильные дороги | [17 empty] | Автомобильные дороги
|  |  | Накладные расходы 147% ФОТ (от 2 750,14) | 8: 4042.71
|  |  | Сметная прибыль 134% ФОТ (от 2 750,14) | 8: 3685.19
| 1-2-3 | Затраты труда рабочих (ср 2,3) |  | 4: чел.-ч; 5: 14.4; 6: 5.04; 7: 195.98; 8: 987.74; Осн.З/п 9: 987.74 | [5 empty] | Затраты труда рабочих (ср 2,3)
| 2 | Затраты труда машинистов |  | 4: чел.-ч; 5: 13.88; 6: 4.86; 7: 0; 8: 0; З/пМех 11: 0 | [5 empty] | Затраты труда машинистов
| 91.01.02-004 | Автогрейдеры среднего типа, мощность 99 кВт (135 л.с.) |  | маш.час | 1.77 | 0.62 | 2072.35 | 1284.86 |  | 1284.86 | 196.15 | [8 empty] | Автогрейдеры среднего типа, мощность 99 кВт (135 л.с.)
| 91.06.05-011 | Погрузчики, грузоподъемность 5 т |  | маш.час | 4.29 | 1.5 | 2138.04 | 3207.06 |  | 3207.06 | 353.28 | [8 empty] | Погрузчики, грузоподъемность 5 т
| 91.08.03-030 | Катки самоходные пневмоколесные статические, масса 30 т |  | маш.час | 7.08 | 2.48 | 2198.53 | 5452.35 |  | 5452.35 | 784.6 | [8 empty] | Катки самоходные пневмоколесные статические, масса 30 т
| 91.13.01-038 | Машины поливомоечные 6000 л |  | маш.час | 0.74 | 0.26 | 1265.1 | 328.93 |  | 328.93 | 70.38 | [8 empty] | Машины поливомоечные 6000 л
| 01.7.03.01-0001 | Вода |  | 4: м3; 5: 5; 6: 1.75; 7: 24.29; 8: 42.51; Мат. 12: 42.51 | [5 empty] | Вода
П,Н | 02.3.01.02 | Песок для строительных работ природный |  | 4: м3; 5: 0; 6: 0; 7: 0; 8: 0; Мат. 12: 0 | [6 empty] | Песок для строительных работ природный
90 | 02.3.01.02-0015 | Песок природный для строительных: работ средний |  | м3 |  | 38.5 | 963.06 | 37077.81 |  |  |  | 37077.81 | 0 | 0 |  |  | Песок природный для строительных: работ средний
|  | Объем=35*1,1 | [15 empty] | Объем=35*1,1
| Автомобильные дороги | [17 empty] | Автомобильные дороги
91 | ГЭСН27-04-006-03 Приказ Минстроя России от 01.06.2020 №295/пр | Устройство оснований толщиной 15 см из щебня фракции 40-70 мм при укатке каменных материалов с пределом прочности на сжатие свыше 68,6 до 98,1 МПа (свыше 700 до 1000 кгс/см2): нижнего слоя двухслойных |  | 1000 м2 |  | 0.1 | 47018.8 | 4701.88 | 591.02 | 4062.28 | 782.49 | 48.58 | 2.96 | 2.64 |  |  | Устройство оснований толщиной 15 см из щебня фракции 40-70 мм при укатке каменных материалов с пределом прочности на сжатие свыше 68,6 до 98,1 МПа (свыше 700 до 1000 кгс/см2): нижнего слоя двухслойных
|  | Объем=100 / 1000 | [15 empty] | Объем=100 / 1000
| Автомобильные дороги | [17 empty] | Автомобильные дороги
|  |  | Накладные расходы 147% ФОТ (от 1 579,53) | 8: 2321.91
|  |  | Сметная прибыль 134% ФОТ (от 1 579,53) | 8: 2116.57
| 1-2-5 | Затраты труда рабочих (ср 2,5) |  | 4: чел.-ч; 5: 29.6; 6: 2.96; 7: 199.67; 8: 591.02; Осн.З/п 9: 591.02 | [5 empty] | Затраты труда рабочих (ср 2,5)
| 2 | Затраты труда машинистов |  | 4: чел.-ч; 5: 26.44; 6: 2.64; 7: 0; 8: 0; З/пМех 11: 0 | [5 empty] | Затраты труда машинистов
| 91.01.01-034 | Бульдозеры, мощность 59 кВт (80 л.с.) |  | маш.час | 2.35 | 0.24 | 1375.67 | 330.16 |  | 330.16 | 64.96 | [8 empty] | Бульдозеры, мощность 59 кВт (80 л.с.)
| 91.01.02-004 | Автогрейдеры среднего типа, мощность 99 кВт (135 л.с.) |  | маш.час | 0.36 | 0.04 | 2072.35 | 82.89 |  | 82.89 | 12.65 | [8 empty] | Автогрейдеры среднего типа, мощность 99 кВт (135 л.с.)
| 91.06.05-011 | Погрузчики, грузоподъемность 5 т |  | маш.час | 3.69 | 0.37 | 2138.04 | 791.07 |  | 791.07 | 87.14 | [8 empty] | Погрузчики, грузоподъемность 5 т
| 91.08.03-013 | Катки самоходные гладкие вибрационные, масса 9 т |  | маш.час | 11.7 | 1.17 | 1407.57 | 1646.86 |  | 1646.86 | 394.84 | [8 empty] | Катки самоходные гладкие вибрационные, масса 9 т
| 91.08.03-016 | Катки самоходные гладкие вибрационные, масса 8 т |  | маш.час | 5.74 | 0.57 | 1567.37 | 893.4 |  | 893.4 | 154.29 | [8 empty] | Катки самоходные гладкие вибрационные, масса 8 т
| 91.13.01-038 | Машины поливомоечные 6000 л |  | маш.час | 2.6 | 0.26 | 1265.1 | 328.93 |  | 328.93 | 70.38 | [8 empty] | Машины поливомоечные 6000 л
| 01.7.03.01-0001 | Вода |  | 4: м3; 5: 20; 6: 2; 7: 24.29; 8: 48.58; Мат. 12: 48.58 | [5 empty] | Вода
93 | 02.2.05.04-1807 | Щебень М 400, фракция 40-80(70) мм, группа 2 |  | м3 |  | 15 | 1448.11 | 21721.65 |  |  |  | 21721.65 | 0 | 0 |  |  | Щебень М 400, фракция 40-80(70) мм, группа 2
|  | Объем=100*0,15 | [15 empty] | Объем=100*0,15
| Автомобильные дороги | [17 empty] | Автомобильные дороги
96 | ГЭСН27-06-035-01 Приказ Минстроя России от 26.12.2019 №871/пр | Подгрунтовочные работы путем розлива битумной эмульсии с применением автогудронатора |  | т |  | 0.084 | 47834.39 | 4018.09 |  | 114.65 | 8.18 | 3903.44 | 0 | 0.03 |  |  | Подгрунтовочные работы путем розлива битумной эмульсии с применением автогудронатора
|  | Объем=(0,84*100)/1000 | [15 empty] | Объем=(0,84*100)/1000
| Автомобильные дороги | [17 empty] | Автомобильные дороги
|  |  | Накладные расходы 147% ФОТ (от 9,41) | 8: 13.83
|  |  | Сметная прибыль 134% ФОТ (от 9,41) | 8: 12.61
| 2 | Затраты труда машинистов |  | 4: чел.-ч; 5: 0.36; 6: 0.03; 7: 0; 8: 0; З/пМех 11: 0 | [5 empty] | Затраты труда машинистов
| 91.08.02-003 | Автогудронаторы на базе автомобиля, емкость цистерны 6000 л, мощность 240 л.с. |  | маш.час | 0.18 | 0.02 | 7582.43 | 151.65 |  | 151.65 | 10.83 | [8 empty] | Автогудронаторы на базе автомобиля, емкость цистерны 6000 л, мощность 240 л.с.
| 01.2.03.07-0023 | Эмульсия битумно-дорожная |  | 4: т; 5: 1.03; 6: 0.08652; 7: 45116.07; 8: 3903.44; Мат. 12: 3903.44 | [5 empty] | Эмульсия битумно-дорожная
97 | ГЭСН27-06-029-01 Приказ Минстроя России от 01.06.2020 №295/пр | Устройство покрытия из горячих асфальтобетонных смесей асфальтоукладчиками второго типоразмера, толщина слоя 4 см |  | 1000 м2 |  | 0.1 | 61069.7 | 6106.97 | 446.2 | 5052.86 | 702.15 | 607.91 | 2.09 | 1.89 |  |  | Устройство покрытия из горячих асфальтобетонных смесей асфальтоукладчиками второго типоразмера, толщина слоя 4 см
|  | Объем=100 / 1000 | [15 empty] | Объем=100 / 1000
| Автомобильные дороги | [17 empty] | Автомобильные дороги
|  |  | Накладные расходы 147% ФОТ (от 1 320,60) | 8: 1941.28
|  |  | Сметная прибыль 134% ФОТ (от 1 320,60) | 8: 1769.6
| 1-3-2 | Затраты труда рабочих (ср 3,2) |  | 4: чел.-ч; 5: 20.86; 6: 2.09; 7: 213.9; 8: 447.05; Осн.З/п 9: 447.05 | [5 empty] | Затраты труда рабочих (ср 3,2)
| 2 | Затраты труда машинистов |  | 4: чел.-ч; 5: 18.85; 6: 1.89; 7: 0; 8: 0; З/пМех 11: 0 | [5 empty] | Затраты труда машинистов
| 91.06.03-049 | Лебедки ручные и рычажные тяговым усилием до 9,81 кН (1 т) |  | маш.час | 2.44 | 0.24 | 18.14 | 4.35 |  | 4.35 | 0 | [8 empty] | Лебедки ручные и рычажные тяговым усилием до 9,81 кН (1 т)
| 91.06.05-011 | Погрузчики, грузоподъемность 5 т |  | маш.час | 0.55 | 0.06 | 2138.04 | 128.28 |  | 128.28 | 14.13 | [8 empty] | Погрузчики, грузоподъемность 5 т
| 91.08.01-004 | Асфальтоукладчики гусеничные, ширина укладки от 2 до 5 м, скорость укладки 16 м/мин |  | маш.час | 2.04 | 0.2 | 6045.38 | 1209.08 |  | 1209.08 | 202.48 | [8 empty] | Асфальтоукладчики гусеничные, ширина укладки от 2 до 5 м, скорость укладки 16 м/мин
| 91.08.03-017 | Катки самоходные гладкие вибрационные, масса 10 т |  | маш.час | 2.14 | 0.21 | 1994.85 | 418.92 |  | 418.92 | 56.84 | [8 empty] | Катки самоходные гладкие вибрационные, масса 10 т
| 91.08.03-045 | Катки самоходные гладкие вибрационные, масса 7 т |  | маш.час | 1.51 | 0.15 | 2724.11 | 408.62 |  | 408.62 | 40.6 | [8 empty] | Катки самоходные гладкие вибрационные, масса 7 т
| 91.08.03-047 | Катки самоходные пневмоколесные статические, масса 12 т |  | маш.час | 2.59 | 0.26 | 1088.39 | 282.98 |  | 282.98 | 82.26 | [8 empty] | Катки самоходные пневмоколесные статические, масса 12 т
| 91.08.03-049 | Катки самоходные гладкие вибрационные, масса 14 т |  | маш.час | 0.97 | 0.1 | 1568.16 | 156.82 |  | 156.82 | 31.64 | [8 empty] | Катки самоходные гладкие вибрационные, масса 14 т
| 91.08.06-001 | Нарезчики швов, мощность 20,5 кВт (28 л.с.) |  | маш.час | 1.52 | 0.15 | 340.48 | 51.07 |  | 51.07 | 0 | [8 empty] | Нарезчики швов, мощность 20,5 кВт (28 л.с.)
| 91.08.11-031 | Перегружатели асфальтовой смеси, емкость бункера до 25 т |  | маш.час | 2.04 | 0.2 | 3423.16 | 684.63 |  | 684.63 | 63.27 | [8 empty] | Перегружатели асфальтовой смеси, емкость бункера до 25 т
| 91.08.11-041 | Разогреватели швов инфракрасные |  | маш.час | 2.04 | 0.2 | 78.91 | 15.78 |  | 15.78 | 0 | [8 empty] | Разогреватели швов инфракрасные
| 91.13.01-038 | Машины поливомоечные 6000 л |  | маш.час | 3.1 | 0.31 | 1265.1 | 392.18 |  | 392.18 | 83.91 | [8 empty] | Машины поливомоечные 6000 л
| 91.13.03-112 | Спецавтомобили-вездеходы, грузоподъемность до 1,5 т |  | маш.час | 0.2 | 0.02 | 629.59 | 12.59 |  | 12.59 | 5.41 | [8 empty] | Спецавтомобили-вездеходы, грузоподъемность до 1,5 т
| 91.18.01-013 | Компрессоры передвижные, давление 2,0 МПа, производительность 60 м3/мин |  | маш.час | 3.71 | 0.37 | 3374.38 | 1248.52 |  | 1248.52 | 117.06 | [8 empty] | Компрессоры передвижные, давление 2,0 МПа, производительность 60 м3/мин
| 91.21.10-003 | Молотки при работе от передвижных компрессорных станций отбойные пневматические |  | маш.час | 1.15 | 0.12 | 21.72 | 2.61 |  | 2.61 | 0 | [8 empty] | Молотки при работе от передвижных компрессорных станций отбойные пневматические
| 01.2.03.07-0023 | Эмульсия битумно-дорожная |  | 4: т; 5: 0.004; 6: 0.0004; 7: 45116.07; 8: 18.05; Мат. 12: 18.05 | [5 empty] | Эмульсия битумно-дорожная
| 01.7.03.01-0002 | Вода водопроводная |  | 4: м3; 5: 20.52; 6: 2.052; 7: 20.67; 8: 42.41; Мат. 12: 42.41 | [5 empty] | Вода водопроводная
| 01.7.07.26-0032 | Шнур полиамидный крученый, диаметр 2 мм |  | 4: т; 5: 0.0024; 6: 0.00024; 7: 316356.82; 8: 75.93; Мат. 12: 75.93 | [5 empty] | Шнур полиамидный крученый, диаметр 2 мм
| 01.7.15.02-0051 | Болты анкерные |  | 4: т; 5: 0.012; 6: 0.0012; 7: 58433.61; 8: 70.12; Мат. 12: 70.12 | [5 empty] | Болты анкерные
| 01.7.17.06-0061 | Диск алмазный для твердых материалов, диаметр 350 мм |  | 4: шт; 5: 0.782; 6: 0.0782; 7: 5058.27; 8: 395.56; Мат. 12: 395.56 | [5 empty] | Диск алмазный для твердых материалов, диаметр 350 мм
П,Н | 04.2.01.01 | Смесь асфальтобетонная |  | 4: т; 5: 0; 6: 0; 7: 0; 8: 0; Мат. 12: 0 | [6 empty] | Смесь асфальтобетонная
| 08.1.02.11-0001 | Поковки из квадратных заготовок, масса 1,8 кг |  | 4: т; 5: 0.0008; 6: 8e-05; 7: 28849.87; 8: 2.31; Мат. 12: 2.31 | [5 empty] | Поковки из квадратных заготовок, масса 1,8 кг
| 08.4.03.02-0007 | Сталь арматурная, горячекатаная, гладкая, класс А-I, диаметр 20-22 мм |  | 4: т; 5: 0.0008; 6: 8e-05; 7: 44265.03; 8: 3.54; Мат. 12: 3.54 | [5 empty] | Сталь арматурная, горячекатаная, гладкая, класс А-I, диаметр 20-22 мм
98 | ГЭСН27-06-030-01 Приказ Минстроя России от 24.05.2021 №320/пр | При изменении толщины покрытия на 0,5 см добавлять или исключать: к норме 27-06-029-01 |  | 1000 м2 |  | 0.1 | 6614.32 | 661.43 | 32.19 | 607.56 | 81.94 | 21.68 | 0.14 | 0.19 |  |  | При изменении толщины покрытия на 0,5 см добавлять или исключать: к норме 27-06-029-01
|  | Объем=100 / 1000 | [15 empty] | Объем=100 / 1000
|  | Толщина 6 см ПЗ=4 (ОЗП=4; ЭМ=4 к расх.; ЗПМ=4; МАТ=4 к расх.; ТЗ=4; ТЗМ=4) | [20 empty] | Толщина 6 см ПЗ=4 (ОЗП=4; ЭМ=4 к расх.; ЗПМ=4; МАТ=4 к расх.; ТЗ=4; ТЗМ=4)
| Автомобильные дороги | [17 empty] | Автомобильные дороги
|  |  | Накладные расходы 147% ФОТ (от 131,25) | 8: 192.94
|  |  | Сметная прибыль 134% ФОТ (от 131,25) | 8: 175.88
| 1-3-8 | Затраты труда рабочих (ср 3,8) |  | 4: чел.-ч; 5: 1.4; 6: 0.14; 7: 229.9; 8: 32.19; Осн.З/п 9: 32.19 | [5 empty] | Затраты труда рабочих (ср 3,8)
| 2 | Затраты труда машинистов |  | 4: чел.-ч; 5: 1.88; 6: 0.19; 7: 0; 8: 0; З/пМех 11: 0 | [5 empty] | Затраты труда машинистов
| 91.06.05-011 | Погрузчики, грузоподъемность 5 т |  | маш.час | 0.44 | 0.04 | 2138.04 | 85.52 |  | 85.52 | 9.42 | [8 empty] | Погрузчики, грузоподъемность 5 т
| 91.08.01-004 | Асфальтоукладчики гусеничные, ширина укладки от 2 до 5 м, скорость укладки 16 м/мин |  | маш.час | 0.4 | 0.04 | 6045.38 | 241.82 |  | 241.82 | 40.5 | [8 empty] | Асфальтоукладчики гусеничные, ширина укладки от 2 до 5 м, скорость укладки 16 м/мин
| 91.08.11-031 | Перегружатели асфальтовой смеси, емкость бункера до 25 т |  | маш.час | 0.4 | 0.04 | 3423.16 | 136.93 |  | 136.93 | 12.65 | [8 empty] | Перегружатели асфальтовой смеси, емкость бункера до 25 т
| 91.08.11-041 | Разогреватели швов инфракрасные |  | маш.час | 0.4 | 0.04 | 78.91 | 3.16 |  | 3.16 | 0 | [8 empty] | Разогреватели швов инфракрасные
| 91.13.01-038 | Машины поливомоечные 6000 л |  | маш.час | 0.4 | 0.04 | 1265.1 | 50.6 |  | 50.6 | 10.83 | [8 empty] | Машины поливомоечные 6000 л
| 91.18.01-013 | Компрессоры передвижные, давление 2,0 МПа, производительность 60 м3/мин |  | маш.час | 0.24 | 0.02 | 3374.38 | 67.49 |  | 67.49 | 6.33 | [8 empty] | Компрессоры передвижные, давление 2,0 МПа, производительность 60 м3/мин
| 01.2.03.07-0023 | Эмульсия битумно-дорожная |  | 4: т; 5: 0.004; 6: 0.0004; 7: 45116.07; 8: 18.05; Мат. 12: 18.05 | [5 empty] | Эмульсия битумно-дорожная
| 01.7.03.01-0002 | Вода водопроводная |  | 4: м3; 5: 1.76; 6: 0.176; 7: 20.67; 8: 3.64; Мат. 12: 3.64 | [5 empty] | Вода водопроводная
П,Н | 04.2.01.01 | Смесь асфальтобетонная |  | 4: т; 5: 0; 6: 0; 7: 0; 8: 0; Мат. 12: 0 | [6 empty] | Смесь асфальтобетонная
88 | 04.2.01.01-0049 | Смеси асфальтобетонные плотные мелкозернистые тип Б марка II |  | т |  | 14.4 | 6922.35 | 99681.84 |  |  |  | 99681.84 | 0 | 0 |  |  | Смеси асфальтобетонные плотные мелкозернистые тип Б марка II
|  | Объем=100*0,06*2,4 | [15 empty] | Объем=100*0,06*2,4
| Автомобильные дороги | [17 empty] | Автомобильные дороги
100 | ГЭСН27-06-029-01 Приказ Минстроя России от 01.06.2020 №295/пр | Устройство покрытия из горячих асфальтобетонных смесей асфальтоукладчиками второго типоразмера, толщина слоя 4 см |  | 1000 м2 |  | 0.1 | 61069.7 | 6106.97 | 446.2 | 5052.86 | 702.15 | 607.91 | 2.09 | 1.89 |  |  | Устройство покрытия из горячих асфальтобетонных смесей асфальтоукладчиками второго типоразмера, толщина слоя 4 см
|  | Объем=100 / 1000 | [15 empty] | Объем=100 / 1000
| Автомобильные дороги | [17 empty] | Автомобильные дороги
|  |  | Накладные расходы 147% ФОТ (от 1 320,60) | 8: 1941.28
|  |  | Сметная прибыль 134% ФОТ (от 1 320,60) | 8: 1769.6
| 1-3-2 | Затраты труда рабочих (ср 3,2) |  | 4: чел.-ч; 5: 20.86; 6: 2.09; 7: 213.9; 8: 447.05; Осн.З/п 9: 447.05 | [5 empty] | Затраты труда рабочих (ср 3,2)
| 2 | Затраты труда машинистов |  | 4: чел.-ч; 5: 18.85; 6: 1.89; 7: 0; 8: 0; З/пМех 11: 0 | [5 empty] | Затраты труда машинистов
| 91.06.03-049 | Лебедки ручные и рычажные тяговым усилием до 9,81 кН (1 т) |  | маш.час | 2.44 | 0.24 | 18.14 | 4.35 |  | 4.35 | 0 | [8 empty] | Лебедки ручные и рычажные тяговым усилием до 9,81 кН (1 т)
| 91.06.05-011 | Погрузчики, грузоподъемность 5 т |  | маш.час | 0.55 | 0.06 | 2138.04 | 128.28 |  | 128.28 | 14.13 | [8 empty] | Погрузчики, грузоподъемность 5 т
| 91.08.01-004 | Асфальтоукладчики гусеничные, ширина укладки от 2 до 5 м, скорость укладки 16 м/мин |  | маш.час | 2.04 | 0.2 | 6045.38 | 1209.08 |  | 1209.08 | 202.48 | [8 empty] | Асфальтоукладчики гусеничные, ширина укладки от 2 до 5 м, скорость укладки 16 м/мин
| 91.08.03-017 | Катки самоходные гладкие вибрационные, масса 10 т |  | маш.час | 2.14 | 0.21 | 1994.85 | 418.92 |  | 418.92 | 56.84 | [8 empty] | Катки самоходные гладкие вибрационные, масса 10 т
| 91.08.03-045 | Катки самоходные гладкие вибрационные, масса 7 т |  | маш.час | 1.51 | 0.15 | 2724.11 | 408.62 |  | 408.62 | 40.6 | [8 empty] | Катки самоходные гладкие вибрационные, масса 7 т
| 91.08.03-047 | Катки самоходные пневмоколесные статические, масса 12 т |  | маш.час | 2.59 | 0.26 | 1088.39 | 282.98 |  | 282.98 | 82.26 | [8 empty] | Катки самоходные пневмоколесные статические, масса 12 т
| 91.08.03-049 | Катки самоходные гладкие вибрационные, масса 14 т |  | маш.час | 0.97 | 0.1 | 1568.16 | 156.82 |  | 156.82 | 31.64 | [8 empty] | Катки самоходные гладкие вибрационные, масса 14 т
| 91.08.06-001 | Нарезчики швов, мощность 20,5 кВт (28 л.с.) |  | маш.час | 1.52 | 0.15 | 340.48 | 51.07 |  | 51.07 | 0 | [8 empty] | Нарезчики швов, мощность 20,5 кВт (28 л.с.)
| 91.08.11-031 | Перегружатели асфальтовой смеси, емкость бункера до 25 т |  | маш.час | 2.04 | 0.2 | 3423.16 | 684.63 |  | 684.63 | 63.27 | [8 empty] | Перегружатели асфальтовой смеси, емкость бункера до 25 т
| 91.08.11-041 | Разогреватели швов инфракрасные |  | маш.час | 2.04 | 0.2 | 78.91 | 15.78 |  | 15.78 | 0 | [8 empty] | Разогреватели швов инфракрасные
| 91.13.01-038 | Машины поливомоечные 6000 л |  | маш.час | 3.1 | 0.31 | 1265.1 | 392.18 |  | 392.18 | 83.91 | [8 empty] | Машины поливомоечные 6000 л
| 91.13.03-112 | Спецавтомобили-вездеходы, грузоподъемность до 1,5 т |  | маш.час | 0.2 | 0.02 | 629.59 | 12.59 |  | 12.59 | 5.41 | [8 empty] | Спецавтомобили-вездеходы, грузоподъемность до 1,5 т
| 91.18.01-013 | Компрессоры передвижные, давление 2,0 МПа, производительность 60 м3/мин |  | маш.час | 3.71 | 0.37 | 3374.38 | 1248.52 |  | 1248.52 | 117.06 | [8 empty] | Компрессоры передвижные, давление 2,0 МПа, производительность 60 м3/мин
| 91.21.10-003 | Молотки при работе от передвижных компрессорных станций отбойные пневматические |  | маш.час | 1.15 | 0.12 | 21.72 | 2.61 |  | 2.61 | 0 | [8 empty] | Молотки при работе от передвижных компрессорных станций отбойные пневматические
| 01.2.03.07-0023 | Эмульсия битумно-дорожная |  | 4: т; 5: 0.004; 6: 0.0004; 7: 45116.07; 8: 18.05; Мат. 12: 18.05 | [5 empty] | Эмульсия битумно-дорожная
| 01.7.03.01-0002 | Вода водопроводная |  | 4: м3; 5: 20.52; 6: 2.052; 7: 20.67; 8: 42.41; Мат. 12: 42.41 | [5 empty] | Вода водопроводная
| 01.7.07.26-0032 | Шнур полиамидный крученый, диаметр 2 мм |  | 4: т; 5: 0.0024; 6: 0.00024; 7: 316356.82; 8: 75.93; Мат. 12: 75.93 | [5 empty] | Шнур полиамидный крученый, диаметр 2 мм
| 01.7.15.02-0051 | Болты анкерные |  | 4: т; 5: 0.012; 6: 0.0012; 7: 58433.61; 8: 70.12; Мат. 12: 70.12 | [5 empty] | Болты анкерные
| 01.7.17.06-0061 | Диск алмазный для твердых материалов, диаметр 350 мм |  | 4: шт; 5: 0.782; 6: 0.0782; 7: 5058.27; 8: 395.56; Мат. 12: 395.56 | [5 empty] | Диск алмазный для твердых материалов, диаметр 350 мм
П,Н | 04.2.01.01 | Смесь асфальтобетонная |  | 4: т; 5: 0; 6: 0; 7: 0; 8: 0; Мат. 12: 0 | [6 empty] | Смесь асфальтобетонная
| 08.1.02.11-0001 | Поковки из квадратных заготовок, масса 1,8 кг |  | 4: т; 5: 0.0008; 6: 8e-05; 7: 28849.87; 8: 2.31; Мат. 12: 2.31 | [5 empty] | Поковки из квадратных заготовок, масса 1,8 кг
| 08.4.03.02-0007 | Сталь арматурная, горячекатаная, гладкая, класс А-I, диаметр 20-22 мм |  | 4: т; 5: 0.0008; 6: 8e-05; 7: 44265.03; 8: 3.54; Мат. 12: 3.54 | [5 empty] | Сталь арматурная, горячекатаная, гладкая, класс А-I, диаметр 20-22 мм
92 | 04.2.01.01-0049 | Смеси асфальтобетонные плотные мелкозернистые тип Б марка II |  | т |  | 9.6 | 6922.35 | 66454.56 |  |  |  | 66454.56 | 0 | 0 |  |  | Смеси асфальтобетонные плотные мелкозернистые тип Б марка II
|  | Объем=100*0,04*2,4 | [15 empty] | Объем=100*0,04*2,4
| Автомобильные дороги | [17 empty] | Автомобильные дороги
103 | ГЭСН27-02-010-02 Приказ Минстроя России от 26.12.2019 №871/пр | Установка бортовых камней бетонных: при других видах покрытий |  | 100 м |  | 0.8 | 46092.54 | 36874.03 | 11542.13 | 931.37 | 163.06 | 24400.53 | 55.84 | 0.52 |  |  | Установка бортовых камней бетонных: при других видах покрытий
|  | Объем=80 / 100 | [15 empty] | Объем=80 / 100
| Автомобильные дороги | [17 empty] | Автомобильные дороги
|  |  | Накладные расходы 147% ФОТ (от 13 460,97) | 8: 19787.63
|  |  | Сметная прибыль 134% ФОТ (от 13 460,97) | 8: 18037.7
| 1-2-9 | Затраты труда рабочих (ср 2,9) |  | 4: чел.-ч; 5: 69.8; 6: 55.84; 7: 206.7; 8: 11542.13; Осн.З/п 9: 11542.13 | [5 empty] | Затраты труда рабочих (ср 2,9)
| 2 | Затраты труда машинистов |  | 4: чел.-ч; 5: 0.65; 6: 0.52; 7: 0; 8: 0; З/пМех 11: 0 | [5 empty] | Затраты труда машинистов
| 91.05.05-015 | Краны на автомобильном ходу, грузоподъемность 16 т |  | маш.час | 0.61 | 0.49 | 1825.24 | 894.37 |  | 894.37 | 155.02 | [8 empty] | Краны на автомобильном ходу, грузоподъемность 16 т
| 91.14.02-001 | Автомобили бортовые, грузоподъемность до 5 т |  | маш.час | 0.04 | 0.03 | 1270.13 | 38.1 |  | 38.1 | 8.12 | [8 empty] | Автомобили бортовые, грузоподъемность до 5 т
| 01.7.15.06-0111 | Гвозди строительные |  | 4: т; 5: 0.001; 6: 0.0008; 7: 50440; 8: 40.35; Мат. 12: 40.35 | [5 empty] | Гвозди строительные
| 04.1.02.05-0006 | Смеси бетонные тяжелого бетона (БСТ), класс В15 (М200) |  | 4: м3; 5: 5.9; 6: 4.72; 7: 5000.48; 8: 23602.27; Мат. 12: 23602.27 | [5 empty] | Смеси бетонные тяжелого бетона (БСТ), класс В15 (М200)
| 04.3.01.09-0014 | Раствор готовый кладочный, цементный, М100 |  | 4: м3; 5: 0.06; 6: 0.048; 7: 3305.99; 8: 158.69; Мат. 12: 158.69 | [5 empty] | Раствор готовый кладочный, цементный, М100
| 11.1.03.03-0012 | Брусья необрезные, хвойных пород, длина 4-6,5 м, все ширины, толщина 100, 125 мм, сорт IV |  | 4: м3; 5: 0.17; 6: 0.136; 7: 4406.1; 8: 599.23; Мат. 12: 599.23 | [5 empty] | Брусья необрезные, хвойных пород, длина 4-6,5 м, все ширины, толщина 100, 125 мм, сорт IV
Н | 13.2.03.02 | Камни бортовые |  | 4: м; 5: 100; 6: 80; 7: 0; 8: 0; Мат. 12: 0 | [6 empty] | Камни бортовые
105 | 05.2.03.03-0032 | Камни бортовые БР 100.30.15, бетон В30 (М400), объем 0,043 м3 |  | шт |  | 80 | 442.45 | 35396 |  |  |  | 35396 | 0 | 0 |  |  | Камни бортовые БР 100.30.15, бетон В30 (М400), объем 0,043 м3
| Автомобильные дороги | [17 empty] | Автомобильные дороги
Озеленение | [23 empty] | Озеленение
106 | ГЭСН47-01-046-03 Приказ Минстроя России от 26.12.2019 №871/пр | Подготовка почвы для устройства партерного и обыкновенного газона с внесением растительной земли слоем 15 см: механизированным способом |  | 100 м2 |  | 2.5 | 37670.36 | 94175.9 | 13003.03 | 131.63 | 29.45 | 81041.24 | 66.95 | 0.13 |  |  | Подготовка почвы для устройства партерного и обыкновенного газона с внесением растительной земли слоем 15 см: механизированным способом
|  | Объем=250/100 | [15 empty] | Объем=250/100
| Озеленение. Защитные лесонасаждения | [17 empty] | Озеленение. Защитные лесонасаждения
|  |  | Накладные расходы 103% ФОТ (от 14 987,35) | 8: 15436.97
|  |  | Сметная прибыль 72% ФОТ (от 14 987,35) | 8: 10790.89
| 1-2-2 | Затраты труда рабочих (ср 2,2) |  | 4: чел.-ч; 5: 26.78; 6: 66.95; 7: 194.22; 8: 13003.03; Осн.З/п 9: 13003.03 | [5 empty] | Затраты труда рабочих (ср 2,2)
| 2 | Затраты труда машинистов |  | 4: чел.-ч; 5: 0.05; 6: 0.13; 7: 0; 8: 0; З/пМех 11: 0 | [5 empty] | Затраты труда машинистов
| 91.12.08-051 | Катки прицепные кольчатые 1 т |  | маш.час | 0.14 | 0.35 | 76.08 | 26.63 |  | 26.63 | 0 | [8 empty] | Катки прицепные кольчатые 1 т
| 91.15.03-014 | Тракторы на пневмоколесном ходу, мощность 59 кВт (80 л.с.) |  | маш.час | 0.05 | 0.13 | 840.02 | 109.2 |  | 109.2 | 30.62 | [8 empty] | Тракторы на пневмоколесном ходу, мощность 59 кВт (80 л.с.)
| 16.2.01.02-0001 | Земля растительная |  | 4: м3; 5: 15; 6: 37.5; 7: 2161.1; 8: 81041.25; Мат. 12: 81041.25 | [5 empty] | Земля растительная
107 | ГЭСН47-01-046-05 Приказ Минстроя России от 26.12.2019 №871/пр | На каждые 5 см изменения толщины слоя добавлять или исключать к нормам с 47-01-046-01 по 47-01-046-04 |  | 100 м2 |  | -2.5 | 23735.76 | -59339.4 | -5311.9 |  |  | -54027.5 | -27.35 | 0 |  |  | На каждые 5 см изменения толщины слоя добавлять или исключать к нормам с 47-01-046-01 по 47-01-046-04
|  | Объем=-250 / 100 | [15 empty] | Объем=-250 / 100
|  | к=2 до толщины 5 см ПЗ=2 (ОЗП=2; ЭМ=2 к расх.; ЗПМ=2; МАТ=2 к расх.; ТЗ=2; ТЗМ=2) | [20 empty] | к=2 до толщины 5 см ПЗ=2 (ОЗП=2; ЭМ=2 к расх.; ЗПМ=2; МАТ=2 к расх.; ТЗ=2; ТЗМ=2)
| Озеленение. Защитные лесонасаждения | [17 empty] | Озеленение. Защитные лесонасаждения
|  |  | Накладные расходы 103% ФОТ (от -6 108,69) | 8: -6291.95
|  |  | Сметная прибыль 72% ФОТ (от -6 108,69) | 8: -4398.26
| 1-2-2 | Затраты труда рабочих (ср 2,2) |  | 4: чел.-ч; 5: 10.94; 6: -27.35; 7: 194.22; 8: -5311.92; Осн.З/п 9: -5311.92 | [5 empty] | Затраты труда рабочих (ср 2,2)
| 16.2.01.02-0001 | Земля растительная |  | 4: м3; 5: 10; 6: -25; 7: 2161.1; 8: -54027.5; Мат. 12: -54027.5 | [5 empty] | Земля растительная
108 | ГЭСН47-01-046-06 Приказ Минстроя России от 26.12.2019 №871/пр | Посев газонов партерных, мавританских и обыкновенных вручную |  | 100 м2 |  | 2.5 | 1328.08 | 3320.2 | 2712.95 |  |  | 607.25 | 13.13 | 6.85 |  |  | Посев газонов партерных, мавританских и обыкновенных вручную
|  | Объем=250/100 | [15 empty] | Объем=250/100
| Озеленение. Защитные лесонасаждения | [17 empty] | Озеленение. Защитные лесонасаждения
|  |  | Накладные расходы 103% ФОТ (от 3 119,89) | 8: 3213.49
|  |  | Сметная прибыль 72% ФОТ (от 3 119,89) | 8: 2246.32
| 1-2-9 | Затраты труда рабочих (ср 2,9) |  | 4: чел.-ч; 5: 5.25; 6: 13.13; 7: 206.7; 8: 2713.97; Осн.З/п 9: 2713.97 | [5 empty] | Затраты труда рабочих (ср 2,9)
| 2 | Затраты труда машинистов |  | 4: чел.-ч; 5: 2.74; 6: 6.85; 7: 0; 8: 0; З/пМех 11: 0 | [5 empty] | Затраты труда машинистов
| 01.7.03.01-0001 | Вода |  | 4: м3; 5: 10; 6: 25; 7: 24.29; 8: 607.25; Мат. 12: 607.25 | [5 empty] | Вода
Н | 16.2.02.07 | Семена газонных трав |  | 4: кг; 5: 2; 6: 5; 7: 0; 8: 0; Мат. 12: 0 | [6 empty] | Семена газонных трав
109 | 16.2.02.07-0161 | Семена газонных трав (смесь) |  | кг |  | 5 | 225.4 | 1127 |  |  |  | 1127 | 0 | 0 |  |  | Семена газонных трав (смесь)
| Озеленение. Защитные лесонасаждения | [17 empty] | Озеленение. Защитные лесонасаждения
Итого прямые затраты по разделу в текущих ценах | [7 empty] | 398245.72 | 40506.24 | 39027.07 | 5120.17 | 318712.41 | 202.21 | 24.13 | [7 empty] | Итого прямые затраты по разделу в текущих ценах
Итого прямые затраты по разделу с учетом коэффициентов к итогам | [7 empty] | 410175.71 | 46582.17 | 44881.13 | 5888.2 | 318712.41 | 232.54 | 27.75 | [7 empty] | Итого прямые затраты по разделу с учетом коэффициентов к итогам
Накладные расходы |  |  |  | 8: 71852.08 | [7 empty] | Накладные расходы
Сметная прибыль |  |  |  | 8: 62871.19 | [7 empty] | Сметная прибыль
Итого по разделу 6 Восстановление проездов, дорог Тип1=100 м2 |  |  |  | 8: 544898.98; Мат. 13: 232.54; Мат. 14: 27.75 | [7 empty] | Итого по разделу 6 Восстановление проездов, дорог Тип1=100 м2
Итого прямые затраты по смете в текущих ценах | [7 empty] | 986594.54 | 231736.93 | 289748.69 | 39373.11 | 465108.92 | 1018.66 | 138.06 | [15 empty] | Итого прямые затраты по смете в текущих ценах
Итого прямые затраты по смете с учетом коэффициентов к итогам | [7 empty] | 1064817.38 | 266497.47 | 333210.99 | 45279.07 | 465108.92 | 1171.47 | 158.77 | [15 empty] | Итого прямые затраты по смете с учетом коэффициентов к итогам
В том числе, справочно: | [30 empty] | В том числе, справочно:
Приказ от 07.07.2022 № 557/пр прил.8 табл.1 п.5 Производство работ осуществляется в стесненных условиях населенных пунктов ОЗП=1,15; ЭМ=1,15; ЗПМ=1,15; ТЗ=1,15; ТЗМ=1,15 (Поз. 1, 9-10, 87, 2, 16, 15, 20, 33-37, 21-22, 94, 26, 84, 3-5, 38, 41, 43, 46-48, 60, 66, 68, 70, 72, 74, 6, 8, 31-32, 19, 23-24, 7, 11, 13, 28-29, 14, 30, 18, 17, 104, 85-86, 89-91, 93, 96-98, 88, 100, 92, 103, 105, 52, 77-81, 25, 27, 106-109, 59, 82-83, 49-51, 53-58) |  |  |  | 8: 78222.84; Осн.З/п 9: 34760.54; Эк.Маш 10: 43462.3; З/пМех 11: 5905.97; Мат. 13: 152.799; Мат. 14: 20.709 | [16 empty] | Приказ от 07.07.2022 № 557/пр прил.8 табл.1 п.5 Производство работ осуществляется в стесненных условиях населенных пунктов ОЗП=1,15; ЭМ=1,15; ЗПМ=1,15; ТЗ=1,15; ТЗМ=1,15 (Поз. 1, 9-10, 87, 2, 16, 15, 20, 33-37, 21-22, 94, 26, 84, 3-5, 38, 41, 43, 46-48, 60, 66, 68, 70, 72, 74, 6, 8, 31-32, 19, 23-24, 7, 11, 13, 28-29, 14, 30, 18, 17, 104, 85-86, 89-91, 93, 96-98, 88, 100, 92, 103, 105, 52, 77-81, 25, 27, 106-109, 59, 82-83, 49-51, 53-58)
Накладные расходы |  |  |  | 8: 344372.7 | [15 empty] | Накладные расходы
В том числе, справочно: | [30 empty] | В том числе, справочно:
89% ФОТ (от 56914,82) (Поз. 3-4, 7, 11, 13, 28-29, 14, 30, 18, 49-51, 53-58) |  |  |  | 8: 50654.19 | [16 empty] | 89% ФОТ (от 56914,82) (Поз. 3-4, 7, 11, 13, 28-29, 14, 30, 18, 49-51, 53-58)
90% ФОТ (от 33294,44) (Поз. 59, 82-83) |  |  |  | 8: 29965 | [16 empty] | 90% ФОТ (от 33294,44) (Поз. 59, 82-83)
92% ФОТ (от 14036,23) (Поз. 1, 9-10, 87) |  |  |  | 8: 12913.33 | [16 empty] | 92% ФОТ (от 14036,23) (Поз. 1, 9-10, 87)
103% ФОТ (от 11998,56) (Поз. 106-109) |  |  |  | 8: 12358.52 | [16 empty] | 103% ФОТ (от 11998,56) (Поз. 106-109)
104% ФОТ (от 3636,3) (Поз. 25, 27) |  |  |  | 8: 3781.75 | [16 empty] | 104% ФОТ (от 3636,3) (Поз. 25, 27)
110% ФОТ (от 23023,14) (Поз. 2, 16, 15, 20, 33-37, 21-22, 94, 26, 84, 6, 8, 31-32, 19, 23-24) |  |  |  | 8: 25325.46 | [16 empty] | 110% ФОТ (от 23023,14) (Поз. 2, 16, 15, 20, 33-37, 21-22, 94, 26, 84, 6, 8, 31-32, 19, 23-24)
111% ФОТ (от 11353,03) (Поз. 52) |  |  |  | 8: 12601.86 | [16 empty] | 111% ФОТ (от 11353,03) (Поз. 52)
117% ФОТ (от 115360,12) (Поз. 5, 38, 41, 43, 46-48, 60, 66, 68, 70, 72, 74) |  |  |  | 8: 134971.34 | [16 empty] | 117% ФОТ (от 115360,12) (Поз. 5, 38, 41, 43, 46-48, 60, 66, 68, 70, 72, 74)
121% ФОТ (от 668,47) (Поз. 77-81) |  |  |  | 8: 808.85 | [16 empty] | 121% ФОТ (от 668,47) (Поз. 77-81)
147% ФОТ (от 41491,43) (Поз. 17, 104, 85-86, 89-91, 93, 96-98, 88, 100, 92, 103, 105) |  |  |  | 8: 60992.4 | [16 empty] | 147% ФОТ (от 41491,43) (Поз. 17, 104, 85-86, 89-91, 93, 96-98, 88, 100, 92, 103, 105)
Сметная прибыль |  |  |  | 8: 222394.47 | [15 empty] | Сметная прибыль
В том числе, справочно: | [30 empty] | В том числе, справочно:
40% ФОТ (от 4231,15) (Поз. 3-4) |  |  |  | 8: 1692.46 | [16 empty] | 40% ФОТ (от 4231,15) (Поз. 3-4)
41% ФОТ (от 4658,08) (Поз. 7) |  |  |  | 8: 1909.81 | [16 empty] | 41% ФОТ (от 4658,08) (Поз. 7)
44% ФОТ (от 42597,64) (Поз. 11, 13, 28-29, 14, 30, 18) |  |  |  | 8: 18742.96 | [16 empty] | 44% ФОТ (от 42597,64) (Поз. 11, 13, 28-29, 14, 30, 18)
45% ФОТ (от 5427,95) (Поз. 49-51, 53-58) |  |  |  | 8: 2442.58 | [16 empty] | 45% ФОТ (от 5427,95) (Поз. 49-51, 53-58)
46% ФОТ (от 47330,67) (Поз. 1, 9-10, 87, 59, 82-83) |  |  |  | 8: 21772.11 | [16 empty] | 46% ФОТ (от 47330,67) (Поз. 1, 9-10, 87, 59, 82-83)
60% ФОТ (от 14989,33) (Поз. 52, 25, 27) |  |  |  | 8: 8993.6 | [16 empty] | 60% ФОТ (от 14989,33) (Поз. 52, 25, 27)
69% ФОТ (от 1280,26) (Поз. 6, 8, 31-32, 19, 23-24) |  |  |  | 8: 883.38 | [16 empty] | 69% ФОТ (от 1280,26) (Поз. 6, 8, 31-32, 19, 23-24)
72% ФОТ (от 12667,03) (Поз. 77-81, 106-109) |  |  |  | 8: 9120.26 | [16 empty] | 72% ФОТ (от 12667,03) (Поз. 77-81, 106-109)
73% ФОТ (от 21742,88) (Поз. 2, 16, 15, 20, 33-37, 21-22, 94, 26, 84) |  |  |  | 8: 15872.3 | [16 empty] | 73% ФОТ (от 21742,88) (Поз. 2, 16, 15, 20, 33-37, 21-22, 94, 26, 84)
74% ФОТ (от 115360,12) (Поз. 5, 38, 41, 43, 46-48, 60, 66, 68, 70, 72, 74) |  |  |  | 8: 85366.49 | [16 empty] | 74% ФОТ (от 115360,12) (Поз. 5, 38, 41, 43, 46-48, 60, 66, 68, 70, 72, 74)
134% ФОТ (от 41491,43) (Поз. 17, 104, 85-86, 89-91, 93, 96-98, 88, 100, 92, 103, 105) |  |  |  | 8: 55598.52 | [16 empty] | 134% ФОТ (от 41491,43) (Поз. 17, 104, 85-86, 89-91, 93, 96-98, 88, 100, 92, 103, 105)
Итоги по смете: | [29 empty] | Итоги по смете:
Итоги по Строительным работам | [30 empty] | Итоги по Строительным работам
Земляные работы, выполняемые механизированным способом: | [30 empty] | Земляные работы, выполняемые механизированным способом:
Итого Поз. 1, 9-10, 87 | [7 empty] | 31974.24 | 7439.24 | 24504.37 | 4766.17 | 30.63 | 35.86 | 17.83 | [16 empty] | Итого Поз. 1, 9-10, 87
Всего с учетом "Приказ от 07.07.2022 № 557/пр прил.8 табл.1 п.5 Производство работ осуществляется в стесненных условиях населенных пунктов ОЗП=1,15; ЭМ=1,15; ЗПМ=1,15; ТЗ=1,15; ТЗМ=1,15" | [7 empty] | 36765.79 | 8555.13 | 28180.03 | 5481.1 | 30.63 | 41.24 | 20.5 | [16 empty] | Всего с учетом "Приказ от 07.07.2022 № 557/пр прил.8 табл.1 п.5 Производство работ осуществляется в стесненных условиях населенных пунктов ОЗП=1,15; ЭМ=1,15; ЗПМ=1,15; ТЗ=1,15; ТЗМ=1,15"
Накладные расходы 92% ФОТ (от 14 036,23) |  |  |  | 8: 12913.33 | [16 empty] | Накладные расходы 92% ФОТ (от 14 036,23)
Сметная прибыль 46% ФОТ (от 14 036,23) |  |  |  | 8: 6456.67 | [16 empty] | Сметная прибыль 46% ФОТ (от 14 036,23)
Итого c накладными и см. прибылью |  |  |  | 8: 56135.79; Мат. 13: 41.24; Мат. 14: 20.5 | [16 empty] | Итого c накладными и см. прибылью
Бетонные и железобетонные сборные конструкции и работы в строительстве: | [30 empty] | Бетонные и железобетонные сборные конструкции и работы в строительстве:
Итого Поз. 2, 16, 15, 20, 33-37, 21-22, 94, 26, 84 | [7 empty] | 156710.3 | 15508.23 | 81119.88 | 3398.63 | 60082.19 | 69.64 | 11.11 | [16 empty] | Итого Поз. 2, 16, 15, 20, 33-37, 21-22, 94, 26, 84
Всего с учетом "Приказ от 07.07.2022 № 557/пр прил.8 табл.1 п.5 Производство работ осуществляется в стесненных условиях населенных пунктов ОЗП=1,15; ЭМ=1,15; ЗПМ=1,15; ТЗ=1,15; ТЗМ=1,15" | [7 empty] | 171204.51 | 17834.46 | 93287.86 | 3908.42 | 60082.19 | 80.09 | 12.78 | [16 empty] | Всего с учетом "Приказ от 07.07.2022 № 557/пр прил.8 табл.1 п.5 Производство работ осуществляется в стесненных условиях населенных пунктов ОЗП=1,15; ЭМ=1,15; ЗПМ=1,15; ТЗ=1,15; ТЗМ=1,15"
Накладные расходы 110% ФОТ (от 21 742,88) |  |  |  | 8: 23917.17 | [16 empty] | Накладные расходы 110% ФОТ (от 21 742,88)
Сметная прибыль 73% ФОТ (от 21 742,88) |  |  |  | 8: 15872.3 | [16 empty] | Сметная прибыль 73% ФОТ (от 21 742,88)
Итого c накладными и см. прибылью |  |  |  | 8: 210993.98; Мат. 13: 80.09; Мат. 14: 12.78 | [16 empty] | Итого c накладными и см. прибылью
Земляные работы, выполняемые ручным способом: | [30 empty] | Земляные работы, выполняемые ручным способом:
Итого Поз. 3-4 |  |  |  | 8: 3679.26; Осн.З/п 9: 3679.26; Мат. 13: 19.59 | [16 empty] | Итого Поз. 3-4
Всего с учетом "Приказ от 07.07.2022 № 557/пр прил.8 табл.1 п.5 Производство работ осуществляется в стесненных условиях населенных пунктов ОЗП=1,15; ЭМ=1,15; ЗПМ=1,15; ТЗ=1,15; ТЗМ=1,15" |  |  |  | 8: 4231.15; Осн.З/п 9: 4231.15; Мат. 13: 22.53 | [16 empty] | Всего с учетом "Приказ от 07.07.2022 № 557/пр прил.8 табл.1 п.5 Производство работ осуществляется в стесненных условиях населенных пунктов ОЗП=1,15; ЭМ=1,15; ЗПМ=1,15; ТЗ=1,15; ТЗМ=1,15"
Накладные расходы 89% ФОТ (от 4 231,15) |  |  |  | 8: 3765.72 | [16 empty] | Накладные расходы 89% ФОТ (от 4 231,15)
Сметная прибыль 40% ФОТ (от 4 231,15) |  |  |  | 8: 1692.46 | [16 empty] | Сметная прибыль 40% ФОТ (от 4 231,15)
Итого c накладными и см. прибылью |  |  |  | 8: 9689.33; Мат. 13: 22.53 | [16 empty] | Итого c накладными и см. прибылью
Наружные сети водопровода, канализации, теплоснабжения, газопровода: | [30 empty] | Наружные сети водопровода, канализации, теплоснабжения, газопровода:
Итого Поз. 5, 38, 41, 43, 46-48, 60, 66, 68, 70, 72, 74 | [7 empty] | 194040.77 | 83158.12 | 95095.96 | 17155.03 | 15786.69 | 332.85 | 56.72 | [16 empty] | Итого Поз. 5, 38, 41, 43, 46-48, 60, 66, 68, 70, 72, 74
Всего с учетом "Приказ от 07.07.2022 № 557/пр прил.8 табл.1 п.5 Производство работ осуществляется в стесненных условиях населенных пунктов ОЗП=1,15; ЭМ=1,15; ЗПМ=1,15; ТЗ=1,15; ТЗМ=1,15" | [7 empty] | 220778.88 | 95631.84 | 109360.35 | 19728.28 | 15786.69 | 382.78 | 65.23 | [16 empty] | Всего с учетом "Приказ от 07.07.2022 № 557/пр прил.8 табл.1 п.5 Производство работ осуществляется в стесненных условиях населенных пунктов ОЗП=1,15; ЭМ=1,15; ЗПМ=1,15; ТЗ=1,15; ТЗМ=1,15"
Накладные расходы 117% ФОТ (от 115 360,12) |  |  |  | 8: 134971.34 | [16 empty] | Накладные расходы 117% ФОТ (от 115 360,12)
Сметная прибыль 74% ФОТ (от 115 360,12) |  |  |  | 8: 85366.49 | [16 empty] | Сметная прибыль 74% ФОТ (от 115 360,12)
Итого c накладными и см. прибылью |  |  |  | 8: 441116.71; Мат. 13: 382.78; Мат. 14: 65.23 | [16 empty] | Итого c накладными и см. прибылью
Конструкции из кирпича и блоков: | [30 empty] | Конструкции из кирпича и блоков:
Итого Поз. 6, 8, 31-32, 19, 23-24 | [7 empty] | 33576.35 | 1093.01 | 288.62 | 20.26 | 32194.72 | 4.79 | 0.09 | [16 empty] | Итого Поз. 6, 8, 31-32, 19, 23-24
Всего с учетом "Приказ от 07.07.2022 № 557/пр прил.8 табл.1 п.5 Производство работ осуществляется в стесненных условиях населенных пунктов ОЗП=1,15; ЭМ=1,15; ЗПМ=1,15; ТЗ=1,15; ТЗМ=1,15" | [7 empty] | 33783.59 | 1256.96 | 331.91 | 23.3 | 32194.72 | 5.51 | 0.1 | [16 empty] | Всего с учетом "Приказ от 07.07.2022 № 557/пр прил.8 табл.1 п.5 Производство работ осуществляется в стесненных условиях населенных пунктов ОЗП=1,15; ЭМ=1,15; ЗПМ=1,15; ТЗ=1,15; ТЗМ=1,15"
Накладные расходы 110% ФОТ (от 1 280,26) |  |  |  | 8: 1408.29 | [16 empty] | Накладные расходы 110% ФОТ (от 1 280,26)
Сметная прибыль 69% ФОТ (от 1 280,26) |  |  |  | 8: 883.38 | [16 empty] | Сметная прибыль 69% ФОТ (от 1 280,26)
Итого c накладными и см. прибылью |  |  |  | 8: 36075.26; Мат. 13: 5.51; Мат. 14: 0.1 | [16 empty] | Итого c накладными и см. прибылью
Земляные работы, выполняемые по другим видам работ (подготовительным, сопутствующим, укрепительным): | [30 empty] | Земляные работы, выполняемые по другим видам работ (подготовительным, сопутствующим, укрепительным):
Итого Поз. 7 |  |  |  | 8: 5163.26; Осн.З/п 9: 3682.32; Эк.Маш 10: 1480.94; З/пМех 11: 368.18; Мат. 13: 20.95; Мат. 14: 1.45 | [16 empty] | Итого Поз. 7
Всего с учетом "Приказ от 07.07.2022 № 557/пр прил.8 табл.1 п.5 Производство работ осуществляется в стесненных условиях населенных пунктов ОЗП=1,15; ЭМ=1,15; ЗПМ=1,15; ТЗ=1,15; ТЗМ=1,15" |  |  |  | 8: 5937.75; Осн.З/п 9: 4234.67; Эк.Маш 10: 1703.08; З/пМех 11: 423.41; Мат. 13: 24.09; Мат. 14: 1.67 | [16 empty] | Всего с учетом "Приказ от 07.07.2022 № 557/пр прил.8 табл.1 п.5 Производство работ осуществляется в стесненных условиях населенных пунктов ОЗП=1,15; ЭМ=1,15; ЗПМ=1,15; ТЗ=1,15; ТЗМ=1,15"
Накладные расходы 89% ФОТ (от 4 658,08) |  |  |  | 8: 4145.69 | [16 empty] | Накладные расходы 89% ФОТ (от 4 658,08)
Сметная прибыль 41% ФОТ (от 4 658,08) |  |  |  | 8: 1909.81 | [16 empty] | Сметная прибыль 41% ФОТ (от 4 658,08)
Итого c накладными и см. прибылью |  |  |  | 8: 11993.25; Мат. 13: 24.09; Мат. 14: 1.67 | [16 empty] | Итого c накладными и см. прибылью
Наружные инженерные сети: демонтаж, разборка, очистка (ремонтно-строительные): | [30 empty] | Наружные инженерные сети: демонтаж, разборка, очистка (ремонтно-строительные):
Итого Поз. 11, 13, 28-29, 14, 30, 18 | [7 empty] | 58721.21 | 32990.27 | 24588.78 | 4051.16 | 1142.16 | 162.38 | 13.13 | [16 empty] | Итого Поз. 11, 13, 28-29, 14, 30, 18
Всего с учетом "Приказ от 07.07.2022 № 557/пр прил.8 табл.1 п.5 Производство работ осуществляется в стесненных условиях населенных пунктов ОЗП=1,15; ЭМ=1,15; ЗПМ=1,15; ТЗ=1,15; ТЗМ=1,15" | [7 empty] | 67358.07 | 37938.81 | 28277.1 | 4658.83 | 1142.16 | 186.74 | 15.1 | [16 empty] | Всего с учетом "Приказ от 07.07.2022 № 557/пр прил.8 табл.1 п.5 Производство работ осуществляется в стесненных условиях населенных пунктов ОЗП=1,15; ЭМ=1,15; ЗПМ=1,15; ТЗ=1,15; ТЗМ=1,15"
Накладные расходы 89% ФОТ (от 42 597,64) |  |  |  | 8: 37911.9 | [16 empty] | Накладные расходы 89% ФОТ (от 42 597,64)
Сметная прибыль 44% ФОТ (от 42 597,64) |  |  |  | 8: 18742.96 | [16 empty] | Сметная прибыль 44% ФОТ (от 42 597,64)
Итого c накладными и см. прибылью |  |  |  | 8: 124012.93; Мат. 13: 186.74; Мат. 14: 15.1 | [16 empty] | Итого c накладными и см. прибылью
Автомобильные дороги: | [30 empty] | Автомобильные дороги:
Итого Поз. 17, 104, 85-86, 89-91, 93, 96-98, 88, 100, 92, 103, 105 | [7 empty] | 353897.87 | 30518.3 | 33415.15 | 5561.2 | 289964.42 | 151.55 | 18.75 | [16 empty] | Итого Поз. 17, 104, 85-86, 89-91, 93, 96-98, 88, 100, 92, 103, 105
Всего с учетом "Приказ от 07.07.2022 № 557/пр прил.8 табл.1 п.5 Производство работ осуществляется в стесненных условиях населенных пунктов ОЗП=1,15; ЭМ=1,15; ЗПМ=1,15; ТЗ=1,15; ТЗМ=1,15" | [7 empty] | 363487.89 | 35096.05 | 38427.42 | 6395.38 | 289964.42 | 174.28 | 21.56 | [16 empty] | Всего с учетом "Приказ от 07.07.2022 № 557/пр прил.8 табл.1 п.5 Производство работ осуществляется в стесненных условиях населенных пунктов ОЗП=1,15; ЭМ=1,15; ЗПМ=1,15; ТЗ=1,15; ТЗМ=1,15"
Накладные расходы 147% ФОТ (от 41 491,43) |  |  |  | 8: 60992.4 | [16 empty] | Накладные расходы 147% ФОТ (от 41 491,43)
Сметная прибыль 134% ФОТ (от 41 491,43) |  |  |  | 8: 55598.52 | [16 empty] | Сметная прибыль 134% ФОТ (от 41 491,43)
Итого c накладными и см. прибылью |  |  |  | 8: 480078.81; Мат. 13: 174.28; Мат. 14: 21.56 | [16 empty] | Итого c накладными и см. прибылью
Магистральные и промысловые трубопроводы: | [30 empty] | Магистральные и промысловые трубопроводы:
Итого Поз. 52 |  |  |  | 8: 34025.6; Осн.З/п 9: 5957.6; Эк.Маш 10: 28068; З/пМех 11: 3914.6; Мат. 13: 23.2; Мат. 14: 11.6 | [16 empty] | Итого Поз. 52
Всего с учетом "Приказ от 07.07.2022 № 557/пр прил.8 табл.1 п.5 Производство работ осуществляется в стесненных условиях населенных пунктов ОЗП=1,15; ЭМ=1,15; ЗПМ=1,15; ТЗ=1,15; ТЗМ=1,15" |  |  |  | 8: 39129.44; Осн.З/п 9: 6851.24; Эк.Маш 10: 32278.2; З/пМех 11: 4501.79; Мат. 13: 26.68; Мат. 14: 13.34 | [16 empty] | Всего с учетом "Приказ от 07.07.2022 № 557/пр прил.8 табл.1 п.5 Производство работ осуществляется в стесненных условиях населенных пунктов ОЗП=1,15; ЭМ=1,15; ЗПМ=1,15; ТЗ=1,15; ТЗМ=1,15"
Накладные расходы 111% ФОТ (от 11 353,03) |  |  |  | 8: 12601.86 | [16 empty] | Накладные расходы 111% ФОТ (от 11 353,03)
Сметная прибыль 60% ФОТ (от 11 353,03) |  |  |  | 8: 6811.82 | [16 empty] | Сметная прибыль 60% ФОТ (от 11 353,03)
Итого c накладными и см. прибылью |  |  |  | 8: 58543.12; Мат. 13: 26.68; Мат. 14: 13.34 | [16 empty] | Итого c накладными и см. прибылью
Сантехнические работы - внутренние (трубопроводы, водопровод, канализация, отопление, газоснабжение, вентиляция и кондиционирование воздуха): | [30 empty] | Сантехнические работы - внутренние (трубопроводы, водопровод, канализация, отопление, газоснабжение, вентиляция и кондиционирование воздуха):
Итого Поз. 77-81 |  |  |  | 8: 13350.08; Осн.З/п 9: 581.28; Мат. 12: 12768.8; Мат. 13: 2.48 | [16 empty] | Итого Поз. 77-81
Всего с учетом "Приказ от 07.07.2022 № 557/пр прил.8 табл.1 п.5 Производство работ осуществляется в стесненных условиях населенных пунктов ОЗП=1,15; ЭМ=1,15; ЗПМ=1,15; ТЗ=1,15; ТЗМ=1,15" |  |  |  | 8: 13437.27; Осн.З/п 9: 668.47; Мат. 12: 12768.8; Мат. 13: 2.85 | [16 empty] | Всего с учетом "Приказ от 07.07.2022 № 557/пр прил.8 табл.1 п.5 Производство работ осуществляется в стесненных условиях населенных пунктов ОЗП=1,15; ЭМ=1,15; ЗПМ=1,15; ТЗ=1,15; ТЗМ=1,15"
Накладные расходы 121% ФОТ (от 668,47) |  |  |  | 8: 808.85 | [16 empty] | Накладные расходы 121% ФОТ (от 668,47)
Сметная прибыль 72% ФОТ (от 668,47) |  |  |  | 8: 481.3 | [16 empty] | Сметная прибыль 72% ФОТ (от 668,47)
Итого c накладными и см. прибылью |  |  |  | 8: 14727.42; Мат. 13: 2.85 | [16 empty] | Итого c накладными и см. прибылью
Наружные инженерные сети: замена участков трубопроводов, восстановление и замена изделий и другое (ремонтно-строительные): | [30 empty] | Наружные инженерные сети: замена участков трубопроводов, восстановление и замена изделий и другое (ремонтно-строительные):
Итого Поз. 25, 27 | [7 empty] | 22936.68 | 3053.72 | 508.04 | 108.28 | 19374.92 | 14.6 | 0.4 | [16 empty] | Итого Поз. 25, 27
Всего с учетом "Приказ от 07.07.2022 № 557/пр прил.8 табл.1 п.5 Производство работ осуществляется в стесненных условиях населенных пунктов ОЗП=1,15; ЭМ=1,15; ЗПМ=1,15; ТЗ=1,15; ТЗМ=1,15" | [7 empty] | 23470.95 | 3511.78 | 584.25 | 124.52 | 19374.92 | 16.79 | 0.46 | [16 empty] | Всего с учетом "Приказ от 07.07.2022 № 557/пр прил.8 табл.1 п.5 Производство работ осуществляется в стесненных условиях населенных пунктов ОЗП=1,15; ЭМ=1,15; ЗПМ=1,15; ТЗ=1,15; ТЗМ=1,15"
Накладные расходы 104% ФОТ (от 3 636,30) |  |  |  | 8: 3781.75 | [16 empty] | Накладные расходы 104% ФОТ (от 3 636,30)
Сметная прибыль 60% ФОТ (от 3 636,30) |  |  |  | 8: 2181.78 | [16 empty] | Сметная прибыль 60% ФОТ (от 3 636,30)
Итого c накладными и см. прибылью |  |  |  | 8: 29434.48; Мат. 13: 16.79; Мат. 14: 0.46 | [16 empty] | Итого c накладными и см. прибылью
Озеленение. Защитные лесонасаждения: | [30 empty] | Озеленение. Защитные лесонасаждения:
Итого Поз. 106-109 | [7 empty] | 39283.7 | 10404.08 | 131.63 | 29.45 | 28747.99 | 52.73 | 6.98 | [16 empty] | Итого Поз. 106-109
Всего с учетом "Приказ от 07.07.2022 № 557/пр прил.8 табл.1 п.5 Производство работ осуществляется в стесненных условиях населенных пунктов ОЗП=1,15; ЭМ=1,15; ЗПМ=1,15; ТЗ=1,15; ТЗМ=1,15" | [7 empty] | 40864.05 | 11964.69 | 151.37 | 33.87 | 28747.99 | 60.64 | 8.03 | [16 empty] | Всего с учетом "Приказ от 07.07.2022 № 557/пр прил.8 табл.1 п.5 Производство работ осуществляется в стесненных условиях населенных пунктов ОЗП=1,15; ЭМ=1,15; ЗПМ=1,15; ТЗ=1,15; ТЗМ=1,15"
Накладные расходы 103% ФОТ (от 11 998,56) |  |  |  | 8: 12358.52 | [16 empty] | Накладные расходы 103% ФОТ (от 11 998,56)
Сметная прибыль 72% ФОТ (от 11 998,56) |  |  |  | 8: 8638.96 | [16 empty] | Сметная прибыль 72% ФОТ (от 11 998,56)
Итого c накладными и см. прибылью |  |  |  | 8: 61861.53; Мат. 13: 60.64; Мат. 14: 8.03 | [16 empty] | Итого c накладными и см. прибылью
Итого |  |  |  | 8: 1534662.61; Мат. 13: 1024.22; Мат. 14: 158.77 | [16 empty] | Итого
Итоги по Монтажным работам | [30 empty] | Итоги по Монтажным работам
Технологические трубопроводы: | [30 empty] | Технологические трубопроводы:
Итого Поз. 59, 82-83 |  |  |  | 8: 34375.62; Осн.З/п 9: 28951.54; Эк.Маш 10: 547.32; З/пМех 11: 0.15; Мат. 12: 4876.76; Мат. 13: 108.8 | [16 empty] | Итого Поз. 59, 82-83
Всего с учетом "Приказ от 07.07.2022 № 557/пр прил.8 табл.1 п.5 Производство работ осуществляется в стесненных условиях населенных пунктов ОЗП=1,15; ЭМ=1,15; ЗПМ=1,15; ТЗ=1,15; ТЗМ=1,15" |  |  |  | 8: 38800.45; Осн.З/п 9: 33294.27; Эк.Маш 10: 629.42; З/пМех 11: 0.17; Мат. 12: 4876.76; Мат. 13: 125.12 | [16 empty] | Всего с учетом "Приказ от 07.07.2022 № 557/пр прил.8 табл.1 п.5 Производство работ осуществляется в стесненных условиях населенных пунктов ОЗП=1,15; ЭМ=1,15; ЗПМ=1,15; ТЗ=1,15; ТЗМ=1,15"
Накладные расходы 90% ФОТ (от 33 294,44) |  |  |  | 8: 29965 | [16 empty] | Накладные расходы 90% ФОТ (от 33 294,44)
Сметная прибыль 46% ФОТ (от 33 294,44) |  |  |  | 8: 15315.44 | [16 empty] | Сметная прибыль 46% ФОТ (от 33 294,44)
Итого c накладными и см. прибылью |  |  |  | 8: 84080.89; Мат. 13: 125.12 | [16 empty] | Итого c накладными и см. прибылью
Контроль монтажных сварных соединений: | [30 empty] | Контроль монтажных сварных соединений:
Итого Поз. 49-51, 53-58 |  |  |  | 8: 4859.6; Осн.З/п 9: 4719.96; Мат. 12: 139.64; Мат. 13: 19.24 | [16 empty] | Итого Поз. 49-51, 53-58
Всего с учетом "Приказ от 07.07.2022 № 557/пр прил.8 табл.1 п.5 Производство работ осуществляется в стесненных условиях населенных пунктов ОЗП=1,15; ЭМ=1,15; ЗПМ=1,15; ТЗ=1,15; ТЗМ=1,15" |  |  |  | 8: 5567.59; Осн.З/п 9: 5427.95; Мат. 12: 139.64; Мат. 13: 22.13 | [16 empty] | Всего с учетом "Приказ от 07.07.2022 № 557/пр прил.8 табл.1 п.5 Производство работ осуществляется в стесненных условиях населенных пунктов ОЗП=1,15; ЭМ=1,15; ЗПМ=1,15; ТЗ=1,15; ТЗМ=1,15"
Накладные расходы 89% ФОТ (от 5 427,95) |  |  |  | 8: 4830.88 | [16 empty] | Накладные расходы 89% ФОТ (от 5 427,95)
Сметная прибыль 45% ФОТ (от 5 427,95) |  |  |  | 8: 2442.58 | [16 empty] | Сметная прибыль 45% ФОТ (от 5 427,95)
Итого c накладными и см. прибылью |  |  |  | 8: 12841.05; Мат. 13: 22.13 | [16 empty] | Итого c накладными и см. прибылью
Итого |  |  |  | 8: 96921.94; Мат. 13: 147.25 | [16 empty] | Итого
Итого |  |  |  | 8: 1631584.55; Мат. 13: 1171.47; Мат. 14: 158.77 | [16 empty] | Итого
В том числе: | [30 empty] | В том числе:
Материалы |  |  |  | 8: 465108.92 | [16 empty] | Материалы
Машины и механизмы |  |  |  | 8: 333210.99 | [16 empty] | Машины и механизмы
ФОТ |  |  |  | 8: 311776.54 | [16 empty] | ФОТ
Накладные расходы |  |  |  | 8: 344372.7 | [16 empty] | Накладные расходы
Сметная прибыль |  |  |  | 8: 222394.47 | [16 empty] | Сметная прибыль
непредвиденные затраты 10% |  |  |  | 8: 163158.46 | [16 empty] | непредвиденные затраты 10%
Итого с непредвиденными |  |  |  | 8: 1794743.01 | [17 empty] | Итого с непредвиденными
НДС 20% |  |  |  | 8: 358948.6 | [16 empty] | НДС 20%
ВСЕГО по смете |  |  |  | 8: 2153691.61; Мат. 13: 1171.47; Мат. 14: 158.77 | [18 empty] | ВСЕГО по смете
Разработал: Вед. инженер-сметчик АО "Елабужское ПТС" ____________________________ С.А. Шишмагаева
[должность, подпись (инициалы, фамилия)]
Проверил: зам.директора АО "Елабужское ПТС" ____________________________________ А.В. Кисмяков
[должность, подпись (инициалы, фамилия)]