## Ресурсная смета 14 граф
СОГЛАСОВАНО: | [9 empty] | УТВЕРЖДАЮ:
______________ | [9 empty] | _______________
" _____ " ________________ 2022 г. | [9 empty] | "______ " _______________2022 г.
АО "ЕПТС" Замена магистральной тепловой сети. Участок от ЦК до ТК-2
(наименование стройки)
ЛОКАЛЬНЫЙ РЕСУРСНЫЙ СМЕТНЫЙ РАСЧЕТ № 02-01-01
(локальная смета)
| на | Демонтажные работы
(наименование работ и затрат, наименование объекта)
Основание:
|  | Сметная стоимость строительных работ _______________________________________________________________________________________________ |  |  | ___________________________637,255 |  | тыс. руб.
|  | Средства на оплату труда _______________________________________________________________________________________________ |  |  | ___________________________181,390 |  | тыс. руб.
|  | Сметная трудоемкость _______________________________________________________________________________________________ |  |  | _______________________________________________________________________________________________809,74 |  | чел.час
Составлен(а) в текущих (прогнозных) ценах по состоянию на 4 кв.2022г
№ пп | Обоснование | Наименование | Ед. изм. | Кол. |  | Сметная стоимость в текущих (прогнозных) ценах, руб. | [5 empty] | Т/з осн. раб. | Т/з мех.
|  |  |  | на ед. | всего | на ед. | общая | В том числе
[8 empty] | Осн.З/п | Эк.Маш. | З/пМех | Мат
1 | 2 | 3 | 4 | 5 | 6 | 7 | 8 | 9 | 10 | 11 | 12 | 13 | 14
Раздел 1. Демонтажные работы
1 | ГЭСНр66-16-11 Приказ Минстроя России от 26.12.2019 №875/пр | Демонтаж трубопроводов в непроходных каналах краном диаметром труб: до 700 мм | 100 м |  | 3,8 380 / 100 | 46399.88 | 176319.54 | 118426.39 | 49580.2 | 8406.09 | 8312.95 | 566.2 | 26.79
|  | Затраты труда рабочих (ср 3) | чел.-ч | 149 | 566.2 | 209.16 | 118426.39 | 118426.39
|  | Затраты труда машинистов | чел.-ч | 7.05 | 26.79
| 1. 91.05.05-015 | Краны на автомобильном ходу, грузоподъемность 16 т | маш.час | 6.65 | 25.27 | 1879.03 | 47483.09 |  | 47483.09 | 7994.67
| 2. 91.14.02-001 | Автомобили бортовые, грузоподъемность до 5 т | маш.час | 0.4 | 1.52 | 1253.25 | 1904.94 |  | 1904.94 | 411.43
| 3. 91.17.04-042 | Аппараты для газовой сварки и резки | маш.час | 6.1 | 23.18 | 8.29 | 192.16 |  | 192.16
| 4. 01.3.02.08-0001 | Кислород газообразный технический | м3 | 21.42 | 81.396 | 87.44 | 7117.27 |  |  |  | 7117.27
| 5. 01.3.02.09-0022 | Пропан-бутан смесь техническая | кг | 5.22 | 19.836 | 60.28 | 1195.71 |  |  |  | 1195.71
2 | ГЭСНр66-16-9 Приказ Минстроя России от 26.12.2019 №875/пр | Демонтаж трубопроводов в непроходных каналах краном диаметром труб: до 500 мм | 100 м |  | 0,1 10 / 100 | 34391.87 | 3439.19 | 2258.93 | 1017.43 | 171.83 | 162.83 | 10.8 | 0.55
|  | Затраты труда рабочих (ср 3) | чел.-ч | 108 | 10.8 | 209.16 | 2258.93 | 2258.93
|  | Затраты труда машинистов | чел.-ч | 5.46 | 0.55
| 1. 91.05.05-015 | Краны на автомобильном ходу, грузоподъемность 16 т | маш.час | 5.26 | 0.53 | 1879.03 | 995.89 |  | 995.89 | 167.68
| 2. 91.14.02-001 | Автомобили бортовые, грузоподъемность до 5 т | маш.час | 0.2 | 0.02 | 1253.25 | 25.07 |  | 25.07 | 5.41
| 3. 91.17.04-042 | Аппараты для газовой сварки и резки | маш.час | 4.82 | 0.48 | 8.29 | 3.98 |  | 3.98
| 4. 01.3.02.08-0001 | Кислород газообразный технический | м3 | 15.94 | 1.594 | 87.44 | 139.38 |  |  |  | 139.38
| 5. 01.3.02.09-0022 | Пропан-бутан смесь техническая | кг | 3.89 | 0.389 | 60.28 | 23.45 |  |  |  | 23.45
3 | ГЭСНр66-16-8 Приказ Минстроя России от 26.12.2019 №875/пр | Демонтаж трубопроводов в непроходных каналах краном диаметром труб: до 400 мм | 100 м |  | 1,4 (70*2) / 100 | 28237.53 | 39532.54 | 26588.42 | 11104.86 | 1878.48 | 1839.26 | 127.12 | 5.98
|  | Затраты труда рабочих (ср 3) | чел.-ч | 90.8 | 127.12 | 209.16 | 26588.42 | 26588.42
|  | Затраты труда машинистов | чел.-ч | 4.27 | 5.98
| 1. 91.05.05-015 | Краны на автомобильном ходу, грузоподъемность 16 т | маш.час | 4.07 | 5.7 | 1879.03 | 10710.47 |  | 10710.47 | 1803.31
| 2. 91.14.02-001 | Автомобили бортовые, грузоподъемность до 5 т | маш.час | 0.2 | 0.28 | 1253.25 | 350.91 |  | 350.91 | 75.79
| 3. 91.17.04-042 | Аппараты для газовой сварки и резки | маш.час | 4.07 | 5.7 | 8.29 | 47.25 |  | 47.25
| 4. 01.3.02.08-0001 | Кислород газообразный технический | м3 | 12.86 | 18.004 | 87.44 | 1574.27 |  |  |  | 1574.27
| 5. 01.3.02.09-0022 | Пропан-бутан смесь техническая | кг | 3.14 | 4.396 | 60.28 | 264.99 |  |  |  | 264.99
4 | 01-01-030 | Погрузо-разгрузочные работы при автомобильных перевозках: Погрузка труб металлических с применением автомобильных кранов | 1 т груза |  | 66,3195 (380*153,36+10*77,53+70*51,91*2)/1000 | 123.38 | 8182.5 |  | 8182.5
5 | 21-02-001 | Перевозка грузов автомобилями-самосвалами грузоподъемностью 10 т работающих вне карьера на расстояние: II класс груза до 1 км | 1 т груза |  | 66,3195 (380*153,36+10*77,53+70*51,91*2)/1000 | 58.51 | 3880.35 |  | 3880.35
Итого прямые затраты по смете в текущих ценах | [6 empty] | 231354.12 | 147273.74 | 73765.34 | 10456.4 | 10315.04 | 704.12 | 33.32
Итого прямые затраты по смете с учетом коэффициентов к итогам | [6 empty] | 264509.98 | 169364.8 | 84830.14 | 12024.86 | 10315.04 | 809.74 | 38.32
Накладные расходы | [6 empty] | 161436.8
Сметная прибыль | [6 empty] | 79811.45
Итоги по смете:
Наружные инженерные сети: демонтаж, разборка, очистка (ремонтно-строительные) | [6 empty] | 491885.95 |  |  |  |  | 809.74 | 38.32
Бетонные и железобетонные сборные конструкции и работы в строительстве | [6 empty] | 13872.28
Итого | [6 empty] | 505758.23 |  |  |  |  | 809.74 | 38.32
В том числе:
Материалы | [6 empty] | 10315.04
Машины и механизмы | [6 empty] | 84830.14
ФОТ | [6 empty] | 181389.66
Накладные расходы | [6 empty] | 161436.8
Сметная прибыль | [6 empty] | 79811.45
Непредвиденные затраты 5% от 505758,23 | [6 empty] | 25287.91
Итого с непредвиденными | [6 empty] | 531046.14
НДС 20% от 531046,14 | [6 empty] | 106209.23
ВСЕГО по смете | [6 empty] | 637255.37 |  |  |  |  | 809.74 | 38.32
Заказчик: ___________________________
(должность, подпись, расшифровка)
М.П.
Подрядчик: ___________________________
(должность, подпись, расшифровка)
М.П.
Составил: ___________________________
(должность, подпись, расшифровка)
Проверил: ___________________________
(должность, подпись, расшифровка)