## Замена тс на участке 8 мкр. ,ТК
УТВЕРЖДАЮ:
Исполнительный директор - главный инженер
АО "Елабужское ПТС"
С.В. Проскин
"____" ________________ 2023 года
(наименование стройки)
ЛОКАЛЬНЫЙ РЕСУРСНЫЙ СМЕТНЫЙ РАСЧЕТ № 01
(локальная смета)
на Замена тепловой сети. Участок: 8 мкр, ТК-41а – ТК-39б | [14 empty] | на Замена тс на участке 8 мкр. ,ТК-41а-ТК-39б, послед.вариант,
(наименование работ и затрат, наименование объекта)
Основание:
| Сметная стоимость |  | 2935.737 | тыс.руб.
| строительных работ |  | 2433.752 | тыс.руб.
| монтажных работ |  | 12.695 | тыс.руб.
| Средства на оплату труда |  | 438.793 | тыс.руб.
| Сметная трудоемкость |  | 1654.17 | чел.час
| Трудозатраты механизаторов |  | 218.06 | чел.час
Составлен(а) в текущих ценах по состоянию на
№ п/п | Обоснование | Наименование работ и затрат |  | Единица измерения | Количество |  | Сметная стоимость в текущих (прогнозных) ценах, руб. | [5 empty] | Т/з осн. раб. Всего | Т/з мех. Всего
[5 empty] | на ед. | всего | на ед. | Всего | В том числе
[9 empty] | Осн.З/п | Эк.Маш | З/пМех | Мат.
1 | 2 | 3 |  | 4 | 5 | 6 | 7 | 8 | 9 | 10 | 11 | 12 | 13 | 14
Раздел 1. Земляные работы | [15 empty] | Раздел 1. Земляные работы
1 | ГЭСН01-01-003-08 Приказ Минстроя России от 26.12.2019 №871/пр | Разработка грунта в отвал экскаваторами «драглайн» или «обратная лопата» с ковшом вместимостью: 0,65 (0,5-1) м3, группа грунтов 2 |  | 1000 м3 |  | 0.3601 | 29793.25 | 10728.55 | 707.41 | 10021.14 | 2163.39 |  | 3.68 | 7.99 |  |  | Разработка грунта в отвал экскаваторами «драглайн» или «обратная лопата» с ковшом вместимостью: 0,65 (0,5-1) м3, группа грунтов 2
|  | Объем=(371,2*0.97)/1000 | [15 empty] | Объем=(371,2*0.97)/1000
| Земляные работы, выполняемые механизированным способом | [17 empty] | Земляные работы, выполняемые механизированным способом
| 1-2-0 | Затраты труда рабочих (ср 2) |  | 4: чел.-ч; 5: 10.212; 6: 3.68; 7: 192.37; 8: 707.92; Осн.З/п 9: 707.92 | [5 empty] | Затраты труда рабочих (ср 2)
| 91.01.05-086 | Экскаваторы одноковшовые дизельные на гусеничном ходу, емкость ковша 0,65 м3 |  | маш.час | 19.3 | 6.95 | 1253.83 | 8714.12 |  | 8714.12 | 1881.23 | [8 empty] | Экскаваторы одноковшовые дизельные на гусеничном ходу, емкость ковша 0,65 м3
2 | ГЭСН01-01-013-08 Приказ Минстроя России от 26.12.2019 №871/пр | Разработка грунта с погрузкой на автомобили-самосвалы экскаваторами с ковшом вместимостью: 0,65 (0,5-1) м3, группа грунтов 2 |  | 1000 м3 |  | 0.3488 | 45684.6 | 15934.79 | 759.29 | 15130.26 | 3228.32 | 45.24 | 3.95 | 11.44 |  |  | Разработка грунта с погрузкой на автомобили-самосвалы экскаваторами с ковшом вместимостью: 0,65 (0,5-1) м3, группа грунтов 2
|  | Объем=348,8/1000 | [15 empty] | Объем=348,8/1000
| Земляные работы, выполняемые механизированным способом | [17 empty] | Земляные работы, выполняемые механизированным способом
| 1-2-0 | Затраты труда рабочих (ср 2) |  | 4: чел.-ч; 5: 11.316; 6: 3.95; 7: 192.37; 8: 759.86; Осн.З/п 9: 759.86 | [5 empty] | Затраты труда рабочих (ср 2)
| 91.01.01-035 | Бульдозеры, мощность 79 кВт (108 л.с.) |  | маш.час | 7.13 | 2.49 | 1527.08 | 3802.43 |  | 3802.43 | 787.76 | [8 empty] | Бульдозеры, мощность 79 кВт (108 л.с.)
| 91.01.05-086 | Экскаваторы одноковшовые дизельные на гусеничном ходу, емкость ковша 0,65 м3 |  | маш.час | 21.4 | 7.46 | 1253.83 | 9353.57 |  | 9353.57 | 2019.27 | [8 empty] | Экскаваторы одноковшовые дизельные на гусеничном ходу, емкость ковша 0,65 м3
| 02.2.05.04-1777 | Щебень М 800, фракция 20-40 мм, группа 2 |  | 4: м3; 5: 0.04; 6: 0.013952; 7: 3242.38; 8: 45.24; Мат. 12: 45.24 | [5 empty] | Щебень М 800, фракция 20-40 мм, группа 2
3 | ФССЦпг03-21-01-001 | Перевозка грузов автомобилями-самосвалами грузоподъемностью 10 т работающих вне карьера на расстояние: I класс груза до 1 км |  | 1 т груза |  | 610.4 | 52.79 | 32223.02 |  | 32223.02 |  |  | 0 | 0 |  |  | Перевозка грузов автомобилями-самосвалами грузоподъемностью 10 т работающих вне карьера на расстояние: I класс груза до 1 км
|  | Объем=348,8*1,75 | [15 empty] | Объем=348,8*1,75
| Бетонные и железобетонные сборные конструкции и работы в строительстве | [17 empty] | Бетонные и железобетонные сборные конструкции и работы в строительстве
4 | ГЭСН01-01-033-02 Приказ Минстроя России от 26.12.2019 №871/пр | Засыпка траншей и котлованов с перемещением грунта до 5 м бульдозерами мощностью: 59 кВт (80 л.с.), группа грунтов 2 |  | 1000 м3 |  | 0.36 | 12757.2 | 4592.59 |  | 4592.59 | 903.21 |  | 0 | 3.34 |  |  | Засыпка траншей и котлованов с перемещением грунта до 5 м бульдозерами мощностью: 59 кВт (80 л.с.), группа грунтов 2
|  | Объем=(371,2*0,97) / 1000 | [15 empty] | Объем=(371,2*0,97) / 1000
| Земляные работы, выполняемые механизированным способом | [17 empty] | Земляные работы, выполняемые механизированным способом
| 91.01.01-034 | Бульдозеры, мощность 59 кВт (80 л.с.) |  | маш.час | 8.06 | 2.9 | 1376.33 | 3991.36 |  | 3991.36 | 784.97 | [8 empty] | Бульдозеры, мощность 59 кВт (80 л.с.)
5 | ГЭСН01-02-005-01 Приказ Минстроя России от 26.12.2019 №871/пр | Уплотнение грунта пневматическими трамбовками, группа грунтов: 1-2 |  | 100 м3 |  | 3.712 | 5107.22 | 18958 | 11285.45 | 7672.55 | 2634.11 |  | 53.49 | 11.18 |  |  | Уплотнение грунта пневматическими трамбовками, группа грунтов: 1-2
|  | Объем=371,2/100 | [15 empty] | Объем=371,2/100
| Земляные работы, выполняемые механизированным способом | [17 empty] | Земляные работы, выполняемые механизированным способом
| 1-3-0 | Затраты труда рабочих (ср 3) |  | 4: чел.-ч; 5: 14.4095; 6: 53.49; 7: 210.99; 8: 11285.86; Осн.З/п 9: 11285.86 | [5 empty] | Затраты труда рабочих (ср 3)
| 2 | Затраты труда машинистов |  | 4: чел.-ч; 5: 3.013; 6: 11.18; 7: 300; 8: 3354; З/пМех 11: 3354 | [5 empty] | Затраты труда машинистов
| 91.08.09-023 | Трамбовки пневматические при работе от передвижных компрессорных станций |  | маш.час | 10.5 | 38.98 | 4.82 | 187.88 |  | 187.88 | 0 | [8 empty] | Трамбовки пневматические при работе от передвижных компрессорных станций
| 91.18.01-007 | Компрессоры передвижные с двигателем внутреннего сгорания, давление до 686 кПа (7 ат), производительность до 5 м3/мин |  | маш.час | 2.62 | 9.73 | 666.7 | 6486.99 |  | 6486.99 | 2291.61 | [8 empty] | Компрессоры передвижные с двигателем внутреннего сгорания, давление до 686 кПа (7 ат), производительность до 5 м3/мин
6 | ГЭСН01-02-057-02 Приказ Минстроя России от 26.12.2019 №871/пр | Разработка грунта вручную в траншеях глубиной до 2 м без креплений с откосами, группа грунтов: 2 |  | 100 м3 |  | 0.216 | 40882.47 | 8830.61 | 8830.61 |  |  |  | 45.9 | 0 |  |  | Разработка грунта вручную в траншеях глубиной до 2 м без креплений с откосами, группа грунтов: 2
|  | Объем=(720*0,03)/100 | [15 empty] | Объем=(720*0,03)/100
| Земляные работы, выполняемые ручным способом | [17 empty] | Земляные работы, выполняемые ручным способом
| 1-2-0 | Затраты труда рабочих (ср 2) |  | 4: чел.-ч; 5: 212.52; 6: 45.9; 7: 192.37; 8: 8829.78; Осн.З/п 9: 8829.78 | [5 empty] | Затраты труда рабочих (ср 2)
7 | ГЭСН01-02-061-02 Приказ Минстроя России от 26.12.2019 №871/пр | Засыпка вручную траншей, пазух котлованов и ям, группа грунтов: 2 |  | 100 м3 |  | 0.11136 | 20651.36 | 2299.74 | 2299.74 |  |  |  | 12.45 | 0 |  |  | Засыпка вручную траншей, пазух котлованов и ям, группа грунтов: 2
|  | Объем=(371,2*0,03) / 100 | [15 empty] | Объем=(371,2*0,03) / 100
| Земляные работы, выполняемые ручным способом | [17 empty] | Земляные работы, выполняемые ручным способом
| 1-1-5 | Затраты труда рабочих (ср 1,5) |  | 4: чел.-ч; 5: 111.78; 6: 12.45; 7: 184.75; 8: 2300.14; Осн.З/п 9: 2300.14 | [5 empty] | Затраты труда рабочих (ср 1,5)
8 | ГЭСН23-01-001-01 Приказ Минстроя России от 26.12.2019 №871/пр | Устройство основания под трубопроводы: песчаного |  | 10 м3 |  | 7.2 | 3053.91 | 21988.15 | 17010.29 | 4977.86 | 624.1 |  | 84.46 | 2.65 |  |  | Устройство основания под трубопроводы: песчаного
|  | Объем=72 / 10 | [15 empty] | Объем=72 / 10
| Наружные сети водопровода, канализации, теплоснабжения, газопровода | [17 empty] | Наружные сети водопровода, канализации, теплоснабжения, газопровода
| 1-2-5 | Затраты труда рабочих (ср 2,5) |  | 4: чел.-ч; 5: 11.73; 6: 84.46; 7: 201.41; 8: 17011.09; Осн.З/п 9: 17011.09 | [5 empty] | Затраты труда рабочих (ср 2,5)
| 91.06.05-011 | Погрузчики, грузоподъемность 5 т |  | маш.час | 0.32 | 2.3 | 1878.71 | 4321.03 |  | 4321.03 | 541.7 | [8 empty] | Погрузчики, грузоподъемность 5 т
9 | 02.3.01.02-0015 | Песок природный для строительных работ средний |  | м3 |  | 79.2 | 895.2 | 70899.84 |  |  |  | 70899.84 | 0 | 0 |  |  | Песок природный для строительных работ средний
| Земляные работы, выполняемые механизированным способом | [17 empty] | Земляные работы, выполняемые механизированным способом
10 | ГЭСН07-06-001-01 Приказ Минстроя России от 26.12.2019 №871/пр | Устройство непроходных каналов: одноячейковых, перекрываемых или опирающихся на плиту (монтаж П-образных лотков 40 шт. повторного применения) |  | 100 м3 |  | 0.704 | 291463.47 | 205190.28 | 61087.94 | 61713.81 | 15330.97 | 82388.53 | 269.6 | 49.01 |  |  | Устройство непроходных каналов: одноячейковых, перекрываемых или опирающихся на плиту (монтаж П-образных лотков 40 шт. повторного применения)
|  | Объем=(40*1,76) / 100 | [15 empty] | Объем=(40*1,76) / 100
| Бетонные и железобетонные сборные конструкции и работы в строительстве | [17 empty] | Бетонные и железобетонные сборные конструкции и работы в строительстве
| 1-3-6 | Затраты труда рабочих (ср 3,6) |  | 4: чел.-ч; 5: 382.95; 6: 269.6; 7: 226.59; 8: 61088.66; Осн.З/п 9: 61088.66 | [5 empty] | Затраты труда рабочих (ср 3,6)
| 91.05.05-015 | Краны на автомобильном ходу, грузоподъемность 16 т |  | маш.час | 3.16 | 2.22 | 1859.98 | 4129.16 |  | 4129.16 | 702.34 | [8 empty] | Краны на автомобильном ходу, грузоподъемность 16 т
| 91.05.06-012 | Краны на гусеничном ходу, грузоподъемность до 16 т |  | маш.час | 52.64 | 37.06 | 965.69 | 35788.47 |  | 35788.47 | 11724.67 | [8 empty] | Краны на гусеничном ходу, грузоподъемность до 16 т
| 91.08.04-021 | Котлы битумные передвижные 400 л |  | маш.час | 52.64 | 37.06 | 277.33 | 10277.85 |  | 10277.85 | 0 | [8 empty] | Котлы битумные передвижные 400 л
| 91.14.02-001 | Автомобили бортовые, грузоподъемность до 5 т |  | маш.час | 4.74 | 3.34 | 1037.43 | 3465.02 |  | 3465.02 | 904.07 | [8 empty] | Автомобили бортовые, грузоподъемность до 5 т
| 01.2.01.02-0042 | Битумы нефтяные строительные кровельные БНК-90/30 |  | 4: т; 5: 3.4; 6: 2.3936; 7: 31829.58; 8: 76187.28; Мат. 12: 76187.28 | [5 empty] | Битумы нефтяные строительные кровельные БНК-90/30
| 01.3.01.08-0002 | Топливо дизельное из малосернистых нефтей |  | 4: т; 5: 0.17; 6: 0.11968; 7: 22970.91; 8: 2749.16; Мат. 12: 2749.16 | [5 empty] | Топливо дизельное из малосернистых нефтей
| 01.7.15.06-0111 | Гвозди строительные |  | 4: т; 5: 0.05; 6: 0.0352; 7: 50370; 8: 1773.02; Мат. 12: 1773.02 | [5 empty] | Гвозди строительные
| 11.1.03.06-0091 | Доска обрезная, хвойных пород, ширина 75-150 мм, толщина 32-40 мм, длина 4-6,5 м, сорт III |  | 4: м3; 5: 0.26; 6: 0.18304; 7: 9173.28; 8: 1679.08; Мат. 12: 1679.08 | [5 empty] | Доска обрезная, хвойных пород, ширина 75-150 мм, толщина 32-40 мм, длина 4-6,5 м, сорт III
11 | 04.3.01.09-0014 | Раствор готовый кладочный, цементный, М100 |  | м3 |  | 1.6192 | 3437.46 | 5565.94 |  |  |  | 5565.94 | 0 | 0 |  |  | Раствор готовый кладочный, цементный, М100
| Бетонные и железобетонные сборные конструкции и работы в строительстве | [17 empty] | Бетонные и железобетонные сборные конструкции и работы в строительстве
Итого прямые затраты по разделу в текущих ценах | [7 empty] | 397211.51 | 101980.73 | 136331.23 | 24884.1 | 158899.55 | 473.53 | 85.61 | [6 empty] | Итого прямые затраты по разделу в текущих ценах
Накладные расходы |  |  |  | 8: 134545.74 | [6 empty] | Накладные расходы
Сметная прибыль |  |  |  | 8: 83260.73 | [6 empty] | Сметная прибыль
Итого по разделу 1 Земляные работы |  |  |  | 8: 615017.98; Мат. 13: 473.53; Мат. 14: 85.61 | [6 empty] | Итого по разделу 1 Земляные работы
Раздел 2. Подготовительные и демонтажные работы | [15 empty] | Раздел 2. Подготовительные и демонтажные работы
12 | ГЭСН24-01-017-06 Приказ Минстроя России от 26.12.2019 №871/пр | Демонтаж/Бесканальная прокладка стальных трубопроводов в битумоперлитовой изоляции с изоляцией стыков при номинальном давлении 1,6 МПа, температуре 150°С, диаметр труб: 150 мм |  | км |  | 0.03 | 244513.6 | 7335.41 | 4254.39 | 3081.02 | 584.63 |  | 17.14 | 2.02 |  |  | Демонтаж/Бесканальная прокладка стальных трубопроводов в битумоперлитовой изоляции с изоляцией стыков при номинальном давлении 1,6 МПа, температуре 150°С, диаметр труб: 150 мм
|  | Объем=30/1000 | [15 empty] | Объем=30/1000
| Наружные сети водопровода, канализации, теплоснабжения, газопровода | [17 empty] | Наружные сети водопровода, канализации, теплоснабжения, газопровода
| 1-4-3 | Затраты труда рабочих (ср 4,3) |  | 4: чел.-ч; 5: 571.32; 6: 17.14; 7: 248.22; 8: 4254.49; Осн.З/п 9: 4254.49 | [5 empty] | Затраты труда рабочих (ср 4,3)
| 91.05.05-015 | Краны на автомобильном ходу, грузоподъемность 16 т |  | маш.час | 0.276 | 0.01 | 1859.98 | 18.6 |  | 18.6 | 3.16 | [8 empty] | Краны на автомобильном ходу, грузоподъемность 16 т
| 91.10.01-001 | Агрегаты наполнительно-опрессовочные до 70 м3/ч |  | маш.час | 18 | 0.54 | 1101.43 | 594.77 |  | 594.77 | 127.18 | [8 empty] | Агрегаты наполнительно-опрессовочные до 70 м3/ч
| 91.10.05-004 | Трубоукладчики для труб диаметром до 400 мм, грузоподъемность 6,3 т |  | маш.час | 30.78 | 0.92 | 1815.22 | 1670 |  | 1670 | 310.47 | [8 empty] | Трубоукладчики для труб диаметром до 400 мм, грузоподъемность 6,3 т
| 91.14.02-001 | Автомобили бортовые, грузоподъемность до 5 т |  | маш.час | 0.414 | 0.01 | 1037.43 | 10.37 |  | 10.37 | 2.71 | [8 empty] | Автомобили бортовые, грузоподъемность до 5 т
| 91.17.04-233 | Установки для сварки ручной дуговой (постоянного тока) |  | маш.час | 122.4 | 3.67 | 54.44 | 199.79 |  | 199.79 | 0 | [8 empty] | Установки для сварки ручной дуговой (постоянного тока)
| 91.18.01-007 | Компрессоры передвижные с двигателем внутреннего сгорания, давление до 686 кПа (7 ат), производительность до 5 м3/мин |  | маш.час | 9 | 0.27 | 666.7 | 180.01 |  | 180.01 | 63.59 | [8 empty] | Компрессоры передвижные с двигателем внутреннего сгорания, давление до 686 кПа (7 ат), производительность до 5 м3/мин
| 01.2.03.02-0001 | Грунтовка битумная под полимерное или резиновое покрытие |  | 4: т; 5: 0; 6: 0; 7: 58311.26; 8: 0; Мат. 12: 0 | [5 empty] | Грунтовка битумная под полимерное или резиновое покрытие
| 01.2.03.03-0044 | Мастика битумно-латексная кровельная |  | 4: т; 5: 0; 6: 0; 7: 49366.95; 8: 0; Мат. 12: 0 | [5 empty] | Мастика битумно-латексная кровельная
| 01.7.03.01-0001 | Вода |  | 4: м3; 5: 0; 6: 0; 7: 24.29; 8: 0; Мат. 12: 0 | [5 empty] | Вода
| 01.7.11.07-0032 | Электроды сварочные Э42, диаметр 4 мм |  | 4: т; 5: 0; 6: 0; 7: 87727.71; 8: 0; Мат. 12: 0 | [5 empty] | Электроды сварочные Э42, диаметр 4 мм
| 03.1.02.03-0014 | Известь хлорная, сорт I |  | 4: т; 5: 0; 6: 0; 7: 6018.87; 8: 0; Мат. 12: 0 | [5 empty] | Известь хлорная, сорт I
| 07.2.07.11-0002 | Опоры неподвижные из горячекатаных профилей для трубопроводов |  | 4: т; 5: 0; 6: 0; 7: 50113.52; 8: 0; Мат. 12: 0 | [5 empty] | Опоры неподвижные из горячекатаных профилей для трубопроводов
| 08.3.03.04-0012 | Проволока светлая, диаметр 1,1 мм |  | 4: т; 5: 0; 6: 0; 7: 34336.62; 8: 0; Мат. 12: 0 | [5 empty] | Проволока светлая, диаметр 1,1 мм
13 | ГЭСН24-01-004-06 Приказ Минстроя России от 26.12.2019 №871/пр | Демонтаж/Надземная прокладка стальных трубопроводов при номинальном давлении 1,6 МПа, температуре 150°С, диаметр труб: 150 мм |  | км |  | 0.25 | 185880.14 | 46470.04 | 24449.05 | 22020.99 | 4071.82 |  | 98.5 | 14.86 |  |  | Демонтаж/Надземная прокладка стальных трубопроводов при номинальном давлении 1,6 МПа, температуре 150°С, диаметр труб: 150 мм
|  | Объем=250/1000 | [15 empty] | Объем=250/1000
| Наружные сети водопровода, канализации, теплоснабжения, газопровода | [17 empty] | Наружные сети водопровода, канализации, теплоснабжения, газопровода
| 1-4-3 | Затраты труда рабочих (ср 4,3) |  | 4: чел.-ч; 5: 393.99; 6: 98.5; 7: 248.22; 8: 24449.67; Осн.З/п 9: 24449.67 | [5 empty] | Затраты труда рабочих (ср 4,3)
| 91.05.05-015 | Краны на автомобильном ходу, грузоподъемность 16 т |  | маш.час | 24.6 | 6.15 | 1859.98 | 11438.88 |  | 11438.88 | 1945.68 | [8 empty] | Краны на автомобильном ходу, грузоподъемность 16 т
| 91.10.01-001 | Агрегаты наполнительно-опрессовочные до 70 м3/ч |  | маш.час | 18 | 4.5 | 1101.43 | 4956.44 |  | 4956.44 | 1059.84 | [8 empty] | Агрегаты наполнительно-опрессовочные до 70 м3/ч
| 91.14.02-001 | Автомобили бортовые, грузоподъемность до 5 т |  | маш.час | 0.078 | 0.02 | 1037.43 | 20.75 |  | 20.75 | 5.41 | [8 empty] | Автомобили бортовые, грузоподъемность до 5 т
| 91.17.04-233 | Установки для сварки ручной дуговой (постоянного тока) |  | маш.час | 90.6 | 22.65 | 54.44 | 1233.07 |  | 1233.07 | 0 | [8 empty] | Установки для сварки ручной дуговой (постоянного тока)
| 91.18.01-007 | Компрессоры передвижные с двигателем внутреннего сгорания, давление до 686 кПа (7 ат), производительность до 5 м3/мин |  | маш.час | 9 | 2.25 | 666.7 | 1500.08 |  | 1500.08 | 529.92 | [8 empty] | Компрессоры передвижные с двигателем внутреннего сгорания, давление до 686 кПа (7 ат), производительность до 5 м3/мин
| 01.7.03.01-0001 | Вода |  | 4: м3; 5: 0; 6: 0; 7: 24.29; 8: 0; Мат. 12: 0 | [5 empty] | Вода
| 01.7.11.07-0032 | Электроды сварочные Э42, диаметр 4 мм |  | 4: т; 5: 0; 6: 0; 7: 87727.71; 8: 0; Мат. 12: 0 | [5 empty] | Электроды сварочные Э42, диаметр 4 мм
| 03.1.02.03-0014 | Известь хлорная, сорт I |  | 4: т; 5: 0; 6: 0; 7: 6018.87; 8: 0; Мат. 12: 0 | [5 empty] | Известь хлорная, сорт I
| 07.2.07.11-0002 | Опоры неподвижные из горячекатаных профилей для трубопроводов |  | 4: т; 5: 0; 6: 0; 7: 50113.52; 8: 0; Мат. 12: 0 | [5 empty] | Опоры неподвижные из горячекатаных профилей для трубопроводов
| 07.2.07.11-0003 | Опоры скользящие и катковые, крепежные детали, хомуты |  | 4: т; 5: 0; 6: 0; 7: 52344.09; 8: 0; Мат. 12: 0 | [5 empty] | Опоры скользящие и катковые, крепежные детали, хомуты
14 | ГЭСНр66-26-4 Приказ Минстроя России от 26.12.2019 №875/пр | Демонтаж задвижек диаметром: до 200 мм |  | шт |  | 2 | 1511.16 | 3022.32 | 1200.88 | 1821.44 | 331.5 |  | 5.64 | 1.08 |  |  | Демонтаж задвижек диаметром: до 200 мм
| Наружные инженерные сети: демонтаж, разборка, очистка (ремонтно-строительные) | [17 empty] | Наружные инженерные сети: демонтаж, разборка, очистка (ремонтно-строительные)
| 1-3-1 | Затраты труда рабочих (ср 3,1) |  | 4: чел.-ч; 5: 2.8175; 6: 5.64; 7: 213.11; 8: 1201.94; Осн.З/п 9: 1201.94 | [5 empty] | Затраты труда рабочих (ср 3,1)
| 91.05.05-015 | Краны на автомобильном ходу, грузоподъемность 16 т |  | маш.час | 0.37 | 0.74 | 1859.98 | 1376.39 |  | 1376.39 | 234.11 | [8 empty] | Краны на автомобильном ходу, грузоподъемность 16 т
| 91.14.02-001 | Автомобили бортовые, грузоподъемность до 5 т |  | маш.час | 0.1 | 0.2 | 1037.43 | 207.49 |  | 207.49 | 54.14 | [8 empty] | Автомобили бортовые, грузоподъемность до 5 т
15 | ГЭСН09-03-039-04 Приказ Минстроя России от 26.12.2019 №871/пр | Демонтаж опорных конструкций: подвесок и хомутов для крепления трубопроводов внутри зданий и сооружений |  | т |  | 0.137 | 18534.51 | 2539.23 | 2435.86 | 103.37 | 9.86 |  | 11.02 | 0.03 |  |  | Демонтаж опорных конструкций: подвесок и хомутов для крепления трубопроводов внутри зданий и сооружений
| Строительные металлические конструкции | [17 empty] | Строительные металлические конструкции
| 1-3-4 | Затраты труда рабочих (ср 3,4) |  | 4: чел.-ч; 5: 80.4195; 6: 11.02; 7: 221.09; 8: 2436.41; Осн.З/п 9: 2436.41 | [5 empty] | Затраты труда рабочих (ср 3,4)
| 91.05.05-015 | Краны на автомобильном ходу, грузоподъемность 16 т |  | маш.час | 0.084 | 0.01 | 1859.98 | 18.6 |  | 18.6 | 3.16 | [8 empty] | Краны на автомобильном ходу, грузоподъемность 16 т
| 91.06.03-062 | Лебедки электрические тяговым усилием до 31,39 кН (3,2 т) |  | маш.час | 6.02 | 0.82 | 60.12 | 49.3 |  | 49.3 | 0 | [8 empty] | Лебедки электрические тяговым усилием до 31,39 кН (3,2 т)
| 91.14.02-001 | Автомобили бортовые, грузоподъемность до 5 т |  | маш.час | 0.133 | 0.02 | 1037.43 | 20.75 |  | 20.75 | 5.41 | [8 empty] | Автомобили бортовые, грузоподъемность до 5 т
| 01.7.15.03-0042 | Болты с гайками и шайбами строительные |  | 4: кг; 5: 0; 6: 0; 7: 186.5; 8: 0; Мат. 12: 0 | [5 empty] | Болты с гайками и шайбами строительные
| 01.7.15.06-0111 | Гвозди строительные |  | 4: т; 5: 0; 6: 0; 7: 50370; 8: 0; Мат. 12: 0 | [5 empty] | Гвозди строительные
| 01.7.20.08-0071 | Канат пеньковый пропитанный |  | 4: т; 5: 0; 6: 0; 7: 109494.78; 8: 0; Мат. 12: 0 | [5 empty] | Канат пеньковый пропитанный
| 08.2.02.11-0007 | Канат двойной свивки ТК, конструкции 6х19(1+6+12)+1 о.с., оцинкованный, из проволок марки В, маркировочная группа 1770 н/мм2, диаметр 5,5 мм |  | 4: 10 м; 5: 0; 6: 0; 7: 326.05; 8: 0; Мат. 12: 0 | [5 empty] | Канат двойной свивки ТК, конструкции 6х19(1+6+12)+1 о.с., оцинкованный, из проволок марки В, маркировочная группа 1770 н/мм2, диаметр 5,5 мм
| 08.3.03.06-0002 | Проволока горячекатаная в мотках, диаметр 6,3-6,5 мм |  | 4: т; 5: 0; 6: 0; 7: 19162.1; 8: 0; Мат. 12: 0 | [5 empty] | Проволока горячекатаная в мотках, диаметр 6,3-6,5 мм
| 08.3.11.01-0091 | Швеллеры № 40, марка стали Ст0 |  | 4: т; 5: 0; 6: 0; 7: 49618.66; 8: 0; Мат. 12: 0 | [5 empty] | Швеллеры № 40, марка стали Ст0
| 11.1.03.01-0077 | Бруски обрезные, хвойных пород, длина 4-6,5 м, ширина 75-150 мм, толщина 40-75 мм, сорт I |  | 4: м3; 5: 0; 6: 0; 7: 14427.23; 8: 0; Мат. 12: 0 | [5 empty] | Бруски обрезные, хвойных пород, длина 4-6,5 м, ширина 75-150 мм, толщина 40-75 мм, сорт I
| 14.4.01.01-0003 | Грунтовка ГФ-021 |  | 4: т; 5: 0; 6: 0; 7: 146929.68; 8: 0; Мат. 12: 0 | [5 empty] | Грунтовка ГФ-021
| 14.5.09.07-0030 | Растворитель Р-4 |  | 4: кг; 5: 0; 6: 0; 7: 122.11; 8: 0; Мат. 12: 0 | [5 empty] | Растворитель Р-4
16 | ФССЦпг01-01-01-030 | Погрузо-разгрузочные работы при автомобильных перевозках: Погрузка труб металлических с применением автомобильных кранов |  | 1 т груза |  | 4.827 | 126.74 | 611.77 |  | 611.77 |  |  | 0 | 0 |  |  | Погрузо-разгрузочные работы при автомобильных перевозках: Погрузка труб металлических с применением автомобильных кранов
|  | Объем=4,4+0,29+0,137 | [15 empty] | Объем=4,4+0,29+0,137
| Бетонные и железобетонные сборные конструкции и работы в строительстве | [17 empty] | Бетонные и железобетонные сборные конструкции и работы в строительстве
17 | ФССЦпг01-01-02-030 | Погрузо-разгрузочные работы при автомобильных перевозках: Разгрузка труб металлических с применением автомобильных кранов |  | 1 т груза |  | 4.827 | 126.74 | 611.77 |  | 611.77 |  |  | 0 | 0 |  |  | Погрузо-разгрузочные работы при автомобильных перевозках: Разгрузка труб металлических с применением автомобильных кранов
|  | Объем=4,4+0,29+0,137 | [15 empty] | Объем=4,4+0,29+0,137
| Бетонные и железобетонные сборные конструкции и работы в строительстве | [17 empty] | Бетонные и железобетонные сборные конструкции и работы в строительстве
18 | ФССЦпг03-21-02-001 | Перевозка грузов автомобилями-самосвалами грузоподъемностью 10 т работающих вне карьера на расстояние: II класс груза до 1 км |  | 1 т груза |  | 4.827 | 62.1 | 299.76 |  | 299.76 |  |  | 0 | 0 |  |  | Перевозка грузов автомобилями-самосвалами грузоподъемностью 10 т работающих вне карьера на расстояние: II класс груза до 1 км
|  | Объем=4,4+0,29+0,137 | [15 empty] | Объем=4,4+0,29+0,137
| Бетонные и железобетонные сборные конструкции и работы в строительстве | [17 empty] | Бетонные и железобетонные сборные конструкции и работы в строительстве
Итого прямые затраты по разделу в текущих ценах |  |  |  | 8: 60890.3; Осн.З/п 9: 32340.18; Эк.Маш 10: 28550.12; З/пМех 11: 4997.81; Мат. 13: 132.3; Мат. 14: 17.99 | [6 empty] | Итого прямые затраты по разделу в текущих ценах
Накладные расходы |  |  |  | 8: 42669.41 | [6 empty] | Накладные расходы
Сметная прибыль |  |  |  | 8: 26876.92 | [6 empty] | Сметная прибыль
Итого по разделу 2 Подготовительные и демонтажные работы |  |  |  | 8: 130436.63; Мат. 13: 132.3; Мат. 14: 17.99 | [6 empty] | Итого по разделу 2 Подготовительные и демонтажные работы
Раздел 3. Монтаж тепловой сети | [15 empty] | Раздел 3. Монтаж тепловой сети
19 | ГЭСН24-01-020-06 Приказ Минстроя России от 30.03.2020 №171/пр | Бесканальная прокладка стальных трубопроводов в изоляции из пенополиуретана (ППУ) с изоляцией стыков скорлупами при номинальном давлении 1,6 МПа, температуре 150°С, диаметр труб: 150 мм |  | км |  | 0.28 | 467301.51 | 130844.42 | 64413.59 | 58372.82 | 11082.24 | 8058.01 | 263.27 | 37.94 |  |  | Бесканальная прокладка стальных трубопроводов в изоляции из пенополиуретана (ППУ) с изоляцией стыков скорлупами при номинальном давлении 1,6 МПа, температуре 150°С, диаметр труб: 150 мм
|  | Объем=280/1000 | [15 empty] | Объем=280/1000
| Наружные сети водопровода, канализации, теплоснабжения, газопровода | [17 empty] | Наружные сети водопровода, канализации, теплоснабжения, газопровода
| 1-4-2 | Затраты труда рабочих (ср 4,2) |  | 4: чел.-ч; 5: 940.24; 6: 263.27; 7: 244.67; 8: 64414.27; Осн.З/п 9: 64414.27 | [5 empty] | Затраты труда рабочих (ср 4,2)
| 91.05.05-015 | Краны на автомобильном ходу, грузоподъемность 16 т |  | маш.час | 0.19 | 0.05 | 1859.98 | 93 |  | 93 | 15.82 | [8 empty] | Краны на автомобильном ходу, грузоподъемность 16 т
| 91.10.01-001 | Агрегаты наполнительно-опрессовочные до 70 м3/ч |  | маш.час | 34.8 | 9.74 | 1101.43 | 10727.93 |  | 10727.93 | 2293.96 | [8 empty] | Агрегаты наполнительно-опрессовочные до 70 м3/ч
| 91.10.05-004 | Трубоукладчики для труб диаметром до 400 мм, грузоподъемность 6,3 т |  | маш.час | 65.16 | 18.24 | 1815.22 | 33109.61 |  | 33109.61 | 6155.45 | [8 empty] | Трубоукладчики для труб диаметром до 400 мм, грузоподъемность 6,3 т
| 91.14.02-001 | Автомобили бортовые, грузоподъемность до 5 т |  | маш.час | 0.27 | 0.08 | 1037.43 | 82.99 |  | 82.99 | 21.65 | [8 empty] | Автомобили бортовые, грузоподъемность до 5 т
| 91.17.04-233 | Установки для сварки ручной дуговой (постоянного тока) |  | маш.час | 228.48 | 63.97 | 54.44 | 3482.53 |  | 3482.53 | 0 | [8 empty] | Установки для сварки ручной дуговой (постоянного тока)
| 91.18.01-007 | Компрессоры передвижные с двигателем внутреннего сгорания, давление до 686 кПа (7 ат), производительность до 5 м3/мин |  | маш.час | 17.4 | 4.87 | 666.7 | 3246.83 |  | 3246.83 | 1146.98 | [8 empty] | Компрессоры передвижные с двигателем внутреннего сгорания, давление до 686 кПа (7 ат), производительность до 5 м3/мин
| 01.2.03.03-0107 | Мастика битумно-масляная морозостойкая горячего применения |  | 4: т; 5: 0.102; 6: 0.02856; 7: 32448.91; 8: 926.74; Мат. 12: 926.74 | [5 empty] | Мастика битумно-масляная морозостойкая горячего применения
| 01.7.03.01-0001 | Вода |  | 4: м3; 5: 71.5; 6: 20.02; 7: 24.29; 8: 486.29; Мат. 12: 486.29 | [5 empty] | Вода
| 01.7.06.10-0011 | Лента полиэтиленовая термоусаживающаяся, ширина 440 мм |  | 4: м; 5: 141.51; 6: 39.6228; 7: 133.38; 8: 5284.89; Мат. 12: 5284.89 | [5 empty] | Лента полиэтиленовая термоусаживающаяся, ширина 440 мм
| 01.7.11.07-0032 | Электроды сварочные Э42, диаметр 4 мм |  | 4: т; 5: 0.055; 6: 0.0154; 7: 87727.71; 8: 1351.01; Мат. 12: 1351.01 | [5 empty] | Электроды сварочные Э42, диаметр 4 мм
| 03.1.02.03-0014 | Известь хлорная, сорт I |  | 4: т; 5: 0.0054; 6: 0.001512; 7: 6018.87; 8: 9.1; Мат. 12: 9.1 | [5 empty] | Известь хлорная, сорт I
П | 12.2.03.06-0001 | Пластина замковая из полиэтилена |  | 4: шт; 5: 0; 6: 0; 7: 337.88; 8: 0; Мат. 12: 0 | [5 empty] | Пластина замковая из полиэтилена
20 | ООО НПП Пенополимер КП №23/08-47 от 06.02.2023г. | Труба ф159х6 ППМи бесшовная |  | 4: м; 6: 280; Мат. 13: 0; Мат. 14: 0 |  |  | Труба ф159х6 ППМи бесшовная
| Наружные сети водопровода, канализации, теплоснабжения, газопровода | [17 empty] | Наружные сети водопровода, канализации, теплоснабжения, газопровода
21 | КП ООО "ТПК-Элемент" | НО-1 (2 щитовая)159х4,5 ст 20-ППМ-49 |  | шт |  | 4 | 23 012,07 27614,48/1,2 | 92048.28 |  |  |  | 92048.28 | 0 | 0 |  |  | НО-1 (2 щитовая)159х4,5 ст 20-ППМ-49
|  | Цена МАТ=27614,48/1,2 | [19 empty] | Цена МАТ=27614,48/1,2
| Наружные сети водопровода, канализации, теплоснабжения, газопровода | [17 empty] | Наружные сети водопровода, канализации, теплоснабжения, газопровода
22 | ГЭСН24-01-028-06 Приказ Минстроя России от 26.12.2019 №871/пр | Установка П-образных компенсаторов на стальных трубопроводах диаметром: 150 мм |  | шт |  | 2 | 4441.31 | 8882.62 | 4197.34 | 4438.1 | 763.96 | 247.18 | 15.99 | 2.3 |  |  | Установка П-образных компенсаторов на стальных трубопроводах диаметром: 150 мм
| Наружные сети водопровода, канализации, теплоснабжения, газопровода | [17 empty] | Наружные сети водопровода, канализации, теплоснабжения, газопровода
| 1-4-7 | Затраты труда рабочих (ср 4,7) |  | 4: чел.-ч; 5: 7.9925; 6: 15.99; 7: 262.58; 8: 4198.65; Осн.З/п 9: 4198.65 | [5 empty] | Затраты труда рабочих (ср 4,7)
| 91.05.05-015 | Краны на автомобильном ходу, грузоподъемность 16 т |  | маш.час | 0.03 | 0.06 | 1859.98 | 111.6 |  | 111.6 | 18.98 | [8 empty] | Краны на автомобильном ходу, грузоподъемность 16 т
| 91.10.05-004 | Трубоукладчики для труб диаметром до 400 мм, грузоподъемность 6,3 т |  | маш.час | 0.9 | 1.8 | 1815.22 | 3267.4 |  | 3267.4 | 607.45 | [8 empty] | Трубоукладчики для труб диаметром до 400 мм, грузоподъемность 6,3 т
| 91.14.02-001 | Автомобили бортовые, грузоподъемность до 5 т |  | маш.час | 0.07 | 0.14 | 1037.43 | 145.24 |  | 145.24 | 37.9 | [8 empty] | Автомобили бортовые, грузоподъемность до 5 т
| 91.17.04-042 | Аппараты для газовой сварки и резки |  | маш.час | 0.37 | 0.74 | 8.32 | 6.16 |  | 6.16 | 0 | [8 empty] | Аппараты для газовой сварки и резки
| 91.17.04-233 | Установки для сварки ручной дуговой (постоянного тока) |  | маш.час | 3.02 | 6.04 | 54.44 | 328.82 |  | 328.82 | 0 | [8 empty] | Установки для сварки ручной дуговой (постоянного тока)
| 01.3.02.03-0001 | Ацетилен газообразный технический |  | 4: м3; 5: 0.09; 6: 0.18; 7: 638.39; 8: 114.91; Мат. 12: 114.91 | [5 empty] | Ацетилен газообразный технический
| 01.3.02.08-0001 | Кислород газообразный технический |  | 4: м3; 5: 0.31; 6: 0.62; 7: 83.17; 8: 51.57; Мат. 12: 51.57 | [5 empty] | Кислород газообразный технический
| 01.7.11.07-0032 | Электроды сварочные Э42, диаметр 4 мм |  | 4: т; 5: 0.00046; 6: 0.00092; 7: 87727.71; 8: 80.71; Мат. 12: 80.71 | [5 empty] | Электроды сварочные Э42, диаметр 4 мм
23 | ГЭСН22-03-001-05 Приказ Минстроя России от 26.12.2019 №871/пр | Установка фасонных частей стальных сварных диаметром: 100-250 мм |  | т |  | 0.3872 | 234706.61 | 90878.4 | 38017.83 | 50732.71 | 13218.1 | 2127.86 | 139.24 | 41.91 |  |  | Установка фасонных частей стальных сварных диаметром: 100-250 мм
|  | Объем=(24,2*16)/1000 | [15 empty] | Объем=(24,2*16)/1000
| Наружные сети водопровода, канализации, теплоснабжения, газопровода | [17 empty] | Наружные сети водопровода, канализации, теплоснабжения, газопровода
| 1-5-0 | Затраты труда рабочих (ср 5) |  | 4: чел.-ч; 5: 359.605; 6: 139.24; 7: 273.04; 8: 38018.09; Осн.З/п 9: 38018.09 | [5 empty] | Затраты труда рабочих (ср 5)
| 91.14.02-001 | Автомобили бортовые, грузоподъемность до 5 т |  | маш.час | 2.01 | 0.78 | 1037.43 | 809.2 |  | 809.2 | 211.13 | [8 empty] | Автомобили бортовые, грузоподъемность до 5 т
| 91.17.04-033 | Агрегаты сварочные двухпостовые для ручной сварки на тракторе, мощность 79 кВт (108 л.с.) |  | маш.час | 92.11 | 35.66 | 1214.3 | 43301.94 |  | 43301.94 | 11281.75 | [8 empty] | Агрегаты сварочные двухпостовые для ручной сварки на тракторе, мощность 79 кВт (108 л.с.)
| 01.7.11.07-0054 | Электроды сварочные Э42, диаметр 6 мм |  | 4: т; 5: 0.09; 6: 0.034848; 7: 61061.15; 8: 2127.86; Мат. 12: 2127.86 | [5 empty] | Электроды сварочные Э42, диаметр 6 мм
24 | ООО НПП Пенополимер КП №23/08-47 от 06.02.2023г. | Отвод 90 град ф159х8 ППМи |  | 4: шт; 6: 16; Мат. 13: 0; Мат. 14: 0 |  |  | Отвод 90 град ф159х8 ППМи
| Наружные сети водопровода, канализации, теплоснабжения, газопровода | [17 empty] | Наружные сети водопровода, канализации, теплоснабжения, газопровода
25 | ГЭСН22-06-005-04 Приказ Минстроя России от 26.12.2019 №871/пр | Врезка в существующие сети из стальных труб стальных штуцеров (патрубков) диаметром: 150 мм |  | шт |  | 4 | 3311.41 | 13245.64 | 3442.2 | 7751.36 | 2013.96 | 2052.08 | 12.93 | 6.53 |  |  | Врезка в существующие сети из стальных труб стальных штуцеров (патрубков) диаметром: 150 мм
| Наружные сети водопровода, канализации, теплоснабжения, газопровода | [17 empty] | Наружные сети водопровода, канализации, теплоснабжения, газопровода
| 1-4-8 | Затраты труда рабочих (ср 4,8) |  | 4: чел.-ч; 5: 3.2315; 6: 12.93; 7: 266.3; 8: 3443.26; Осн.З/п 9: 3443.26 | [5 empty] | Затраты труда рабочих (ср 4,8)
| 91.14.02-001 | Автомобили бортовые, грузоподъемность до 5 т |  | маш.час | 0.25 | 1 | 1037.43 | 1037.43 |  | 1037.43 | 270.68 | [8 empty] | Автомобили бортовые, грузоподъемность до 5 т
| 91.17.04-033 | Агрегаты сварочные двухпостовые для ручной сварки на тракторе, мощность 79 кВт (108 л.с.) |  | маш.час | 1.17 | 4.68 | 1214.3 | 5682.92 |  | 5682.92 | 1480.61 | [8 empty] | Агрегаты сварочные двухпостовые для ручной сварки на тракторе, мощность 79 кВт (108 л.с.)
| 91.17.04-042 | Аппараты для газовой сварки и резки |  | маш.час | 0.6 | 2.4 | 8.32 | 19.97 |  | 19.97 | 0 | [8 empty] | Аппараты для газовой сварки и резки
| 01.3.02.03-0001 | Ацетилен газообразный технический |  | 4: м3; 5: 0.089; 6: 0.356; 7: 638.39; 8: 227.27; Мат. 12: 227.27 | [5 empty] | Ацетилен газообразный технический
| 01.3.02.08-0001 | Кислород газообразный технический |  | 4: м3; 5: 0.51; 6: 2.04; 7: 83.17; 8: 169.67; Мат. 12: 169.67 | [5 empty] | Кислород газообразный технический
| 01.7.11.07-0032 | Электроды сварочные Э42, диаметр 4 мм |  | 4: т; 5: 0.00041; 6: 0.00164; 7: 87727.71; 8: 143.87; Мат. 12: 143.87 | [5 empty] | Электроды сварочные Э42, диаметр 4 мм
| 23.5.02.02-0073 | Трубы стальные электросварные прямошовные со снятой фаской из стали марок БСт2кп-БСт4кп и БСт2пс-БСт4пс, наружный диаметр 159 мм, толщина стенки 4 мм |  | 4: м; 5: 0.4; 6: 1.6; 7: 944.52; 8: 1511.23; Мат. 12: 1511.23 | [5 empty] | Трубы стальные электросварные прямошовные со снятой фаской из стали марок БСт2кп-БСт4кп и БСт2пс-БСт4пс, наружный диаметр 159 мм, толщина стенки 4 мм
Итого прямые затраты по разделу в текущих ценах | [7 empty] | 335899.36 | 110070.96 | 121294.99 | 27078.26 | 104533.41 | 431.43 | 88.68 | [6 empty] | Итого прямые затраты по разделу в текущих ценах
Накладные расходы |  |  |  | 8: 160464.59 | [6 empty] | Накладные расходы
Сметная прибыль |  |  |  | 8: 101490.42 | [6 empty] | Сметная прибыль
Итого по разделу 3 Монтаж тепловой сети |  |  |  | 8: 597854.37; Мат. 13: 431.43; Мат. 14: 88.68 | [6 empty] | Итого по разделу 3 Монтаж тепловой сети
Раздел 4. Монтаж труб и запорной арматуры в камере | [15 empty] | Раздел 4. Монтаж труб и запорной арматуры в камере
26 | ГЭСН24-01-032-04 Приказ Минстроя России от 26.12.2019 №871/пр | Установка задвижек или клапанов стальных для горячей воды и пара диаметром: 150 мм |  | компл |  | 4 | 3253.2 | 13012.8 | 5880.32 | 6843.88 | 1199.68 | 288.6 | 23.69 | 3.59 |  |  | Установка задвижек или клапанов стальных для горячей воды и пара диаметром: 150 мм
| Наружные сети водопровода, канализации, теплоснабжения, газопровода | [17 empty] | Наружные сети водопровода, канализации, теплоснабжения, газопровода
| 1-4-3 | Затраты труда рабочих (ср 4,3) |  | 4: чел.-ч; 5: 5.9225; 6: 23.69; 7: 248.22; 8: 5880.33; Осн.З/п 9: 5880.33 | [5 empty] | Затраты труда рабочих (ср 4,3)
| 91.05.05-015 | Краны на автомобильном ходу, грузоподъемность 16 т |  | маш.час | 0.02 | 0.08 | 1859.98 | 148.8 |  | 148.8 | 25.31 | [8 empty] | Краны на автомобильном ходу, грузоподъемность 16 т
| 91.10.05-004 | Трубоукладчики для труб диаметром до 400 мм, грузоподъемность 6,3 т |  | маш.час | 0.73 | 2.92 | 1815.22 | 5300.44 |  | 5300.44 | 985.41 | [8 empty] | Трубоукладчики для труб диаметром до 400 мм, грузоподъемность 6,3 т
| 91.14.02-001 | Автомобили бортовые, грузоподъемность до 5 т |  | маш.час | 0.03 | 0.12 | 1037.43 | 124.49 |  | 124.49 | 32.48 | [8 empty] | Автомобили бортовые, грузоподъемность до 5 т
| 91.17.04-042 | Аппараты для газовой сварки и резки |  | маш.час | 0.35 | 1.4 | 8.32 | 11.65 |  | 11.65 | 0 | [8 empty] | Аппараты для газовой сварки и резки
| 91.17.04-233 | Установки для сварки ручной дуговой (постоянного тока) |  | маш.час | 1.68 | 6.72 | 54.44 | 365.84 |  | 365.84 | 0 | [8 empty] | Установки для сварки ручной дуговой (постоянного тока)
| 01.3.02.03-0001 | Ацетилен газообразный технический |  | 4: м3; 5: 0.034; 6: 0.136; 7: 638.39; 8: 86.82; Мат. 12: 86.82 | [5 empty] | Ацетилен газообразный технический
| 01.3.02.08-0001 | Кислород газообразный технический |  | 4: м3; 5: 0.29; 6: 1.16; 7: 83.17; 8: 96.48; Мат. 12: 96.48 | [5 empty] | Кислород газообразный технический
| 01.7.11.07-0032 | Электроды сварочные Э42, диаметр 4 мм |  | 4: т; 5: 0.0003; 6: 0.0012; 7: 87727.71; 8: 105.27; Мат. 12: 105.27 | [5 empty] | Электроды сварочные Э42, диаметр 4 мм
27 | 18.1.02.01-0084 | Задвижка клиновая с выдвижным шпинделем 30с41нж (ЗКЛ2-16), номинальное давление 1,6 МПа (16 кгс/см2), присоединение к трубопроводу фланцевое, номинальный диаметр 150 мм |  | 4: шт; 6: 4; Мат. 13: 0; Мат. 14: 0 |  |  | Задвижка клиновая с выдвижным шпинделем 30с41нж (ЗКЛ2-16), номинальное давление 1,6 МПа (16 кгс/см2), присоединение к трубопроводу фланцевое, номинальный диаметр 150 мм
| Наружные сети водопровода, канализации, теплоснабжения, газопровода | [17 empty] | Наружные сети водопровода, канализации, теплоснабжения, газопровода
28 | 23.8.03.11-0682 | Фланцы стальные плоские приварные из стали ВСт3сп2, ВСт3сп3, номинальное давление 1,6 МПа, номинальный диаметр 150 мм |  | 4: компл; 6: 8; Мат. 13: 0; Мат. 14: 0 |  |  | Фланцы стальные плоские приварные из стали ВСт3сп2, ВСт3сп3, номинальное давление 1,6 МПа, номинальный диаметр 150 мм
| Наружные сети водопровода, канализации, теплоснабжения, газопровода | [17 empty] | Наружные сети водопровода, канализации, теплоснабжения, газопровода
29 | ГЭСН24-01-032-01 Приказ Минстроя России от 26.12.2019 №871/пр | Установка задвижек или клапанов стальных для горячей воды и пара диаметром: 32 мм |  | компл |  | 2 | 1265.36 | 2530.72 | 973.54 | 1517.38 | 275.86 | 39.8 | 3.98 | 0.83 |  |  | Установка задвижек или клапанов стальных для горячей воды и пара диаметром: 32 мм
| Наружные сети водопровода, канализации, теплоснабжения, газопровода | [17 empty] | Наружные сети водопровода, канализации, теплоснабжения, газопровода
| 1-4-2 | Затраты труда рабочих (ср 4,2) |  | 4: чел.-ч; 5: 1.9895; 6: 3.98; 7: 244.67; 8: 973.79; Осн.З/п 9: 973.79 | [5 empty] | Затраты труда рабочих (ср 4,2)
| 91.05.05-015 | Краны на автомобильном ходу, грузоподъемность 16 т |  | маш.час | 0.01 | 0.02 | 1859.98 | 37.2 |  | 37.2 | 6.33 | [8 empty] | Краны на автомобильном ходу, грузоподъемность 16 т
| 91.10.05-004 | Трубоукладчики для труб диаметром до 400 мм, грузоподъемность 6,3 т |  | маш.час | 0.33 | 0.66 | 1815.22 | 1198.05 |  | 1198.05 | 222.73 | [8 empty] | Трубоукладчики для труб диаметром до 400 мм, грузоподъемность 6,3 т
| 91.14.02-001 | Автомобили бортовые, грузоподъемность до 5 т |  | маш.час | 0.02 | 0.04 | 1037.43 | 41.5 |  | 41.5 | 10.83 | [8 empty] | Автомобили бортовые, грузоподъемность до 5 т
| 91.17.04-042 | Аппараты для газовой сварки и резки |  | маш.час | 0.08 | 0.16 | 8.32 | 1.33 |  | 1.33 | 0 | [8 empty] | Аппараты для газовой сварки и резки
| 91.17.04-233 | Установки для сварки ручной дуговой (постоянного тока) |  | маш.час | 0.38 | 0.76 | 54.44 | 41.37 |  | 41.37 | 0 | [8 empty] | Установки для сварки ручной дуговой (постоянного тока)
| 01.3.02.08-0001 | Кислород газообразный технический |  | 4: м3; 5: 0.06; 6: 0.12; 7: 83.17; 8: 9.98; Мат. 12: 9.98 | [5 empty] | Кислород газообразный технический
| 01.7.11.07-0032 | Электроды сварочные Э42, диаметр 4 мм |  | 4: т; 5: 0.00017; 6: 0.00034; 7: 87727.71; 8: 29.83; Мат. 12: 29.83 | [5 empty] | Электроды сварочные Э42, диаметр 4 мм
30 | 18.1.09.07-0070 | Краны шаровые BROEN BALLOMAX для теплоснабжения и охлаждения, со сварным присоединением, с ручкой, серии КШТ 60.102, давлением: 4,0 МПа (40 кгс/см2), диаметром 32 мм |  | 4: шт; 6: 2; Мат. 13: 0; Мат. 14: 0 |  |  | Краны шаровые BROEN BALLOMAX для теплоснабжения и охлаждения, со сварным присоединением, с ручкой, серии КШТ 60.102, давлением: 4,0 МПа (40 кгс/см2), диаметром 32 мм
| Наружные сети водопровода, канализации, теплоснабжения, газопровода | [17 empty] | Наружные сети водопровода, канализации, теплоснабжения, газопровода
Итого прямые затраты по разделу в текущих ценах | [7 empty] | 15543.52 | 6853.86 | 8361.26 | 1475.54 | 328.4 | 27.67 | 4.42 | [6 empty] | Итого прямые затраты по разделу в текущих ценах
Накладные расходы |  |  |  | 8: 9745.4 | [6 empty] | Накладные расходы
Сметная прибыль |  |  |  | 8: 6163.76 | [6 empty] | Сметная прибыль
Итого по разделу 4 Монтаж труб и запорной арматуры в камере |  |  |  | 8: 31452.68; Мат. 13: 27.67; Мат. 14: 4.42 | [6 empty] | Итого по разделу 4 Монтаж труб и запорной арматуры в камере
Раздел 5. Теповая камера ТК-41а | [15 empty] | Раздел 5. Теповая камера ТК-41а
31 | ГЭСН06-01-001-01 Приказ Минстроя России от 26.12.2019 №871/пр | Устройство бетонной подготовки |  | 100 м3 |  | 0.026 | 63521.7 | 1651.56 | 776.5 | 766.06 | 171.24 | 109 | 4.04 | 0.54 |  |  | Устройство бетонной подготовки
|  | Объем=2.6 / 100 | [15 empty] | Объем=2.6 / 100
| Бетонные и железобетонные монолитные конструкции и работы в строительстве | [17 empty] | Бетонные и железобетонные монолитные конструкции и работы в строительстве
| 1-2-0 | Затраты труда рабочих (ср 2) |  | 4: чел.-ч; 5: 155.25; 6: 4.04; 7: 192.37; 8: 777.17; Осн.З/п 9: 777.17 | [5 empty] | Затраты труда рабочих (ср 2)
| 91.05.01-017 | Краны башенные, грузоподъемность 8 т |  | маш.час | 18 | 0.47 | 1414.77 | 664.94 |  | 664.94 | 148.69 | [8 empty] | Краны башенные, грузоподъемность 8 т
| 91.07.04-002 | Вибраторы поверхностные |  | маш.час | 5.93 | 0.15 | 5.11 | 0.77 |  | 0.77 | 0 | [8 empty] | Вибраторы поверхностные
| 91.14.02-001 | Автомобили бортовые, грузоподъемность до 5 т |  | маш.час | 0.12 | 0 | 1037.43 | 0 |  | 0 | 0 | [8 empty] | Автомобили бортовые, грузоподъемность до 5 т
| 01.7.03.01-0001 | Вода |  | 4: м3; 5: 1.75; 6: 0.0455; 7: 24.29; 8: 1.11; Мат. 12: 1.11 | [5 empty] | Вода
| 01.7.07.12-0024 | Пленка полиэтиленовая, толщина 0,15 мм |  | 4: м2; 5: 250; 6: 6.5; 7: 16.6; 8: 107.9; Мат. 12: 107.9 | [5 empty] | Пленка полиэтиленовая, толщина 0,15 мм
32 | 04.1.02.05-0003 | Смеси бетонные тяжелого бетона (БСТ), класс В7,5 (М100) |  | м3 |  | 2.652 | 4863.33 | 12897.55 |  |  |  | 12897.55 | 0 | 0 |  |  | Смеси бетонные тяжелого бетона (БСТ), класс В7,5 (М100)
| Материалы | [17 empty] | Материалы
33 | ГЭСН07-06-002-01 Приказ Минстроя России от 26.12.2019 №871/пр | Устройство камер со стенками: из бетонных блоков |  | 100 м3 |  | 0.14219 | 375828.17 | 53439.01 | 30641.72 | 15037.4 | 4134.62 | 7759.89 | 135.23 | 13.13 |  |  | Устройство камер со стенками: из бетонных блоков
|  | Объем=(0,543*18+0,265*5+0,195*16) / 100 | [15 empty] | Объем=(0,543*18+0,265*5+0,195*16) / 100
| Бетонные и железобетонные сборные конструкции и работы в строительстве | [17 empty] | Бетонные и железобетонные сборные конструкции и работы в строительстве
| 1-3-6 | Затраты труда рабочих (ср 3,6) |  | 4: чел.-ч; 5: 951.05; 6: 135.23; 7: 226.59; 8: 30641.77; Осн.З/п 9: 30641.77 | [5 empty] | Затраты труда рабочих (ср 3,6)
| 91.05.05-015 | Краны на автомобильном ходу, грузоподъемность 16 т |  | маш.час | 1.65 | 0.23 | 1859.98 | 427.8 |  | 427.8 | 72.77 | [8 empty] | Краны на автомобильном ходу, грузоподъемность 16 т
| 91.05.06-012 | Краны на гусеничном ходу, грузоподъемность до 16 т |  | маш.час | 76.16 | 10.83 | 965.69 | 10458.42 |  | 10458.42 | 3426.29 | [8 empty] | Краны на гусеничном ходу, грузоподъемность до 16 т
| 91.07.04-001 | Вибраторы глубинные |  | маш.час | 38.85 | 5.52 | 20.35 | 112.33 |  | 112.33 | 0 | [8 empty] | Вибраторы глубинные
| 91.08.04-021 | Котлы битумные передвижные 400 л |  | маш.час | 38.08 | 5.41 | 277.33 | 1500.36 |  | 1500.36 | 0 | [8 empty] | Котлы битумные передвижные 400 л
| 91.14.02-001 | Автомобили бортовые, грузоподъемность до 5 т |  | маш.час | 2.47 | 0.35 | 1037.43 | 363.1 |  | 363.1 | 94.74 | [8 empty] | Автомобили бортовые, грузоподъемность до 5 т
| 91.17.04-233 | Установки для сварки ручной дуговой (постоянного тока) |  | маш.час | 26.3 | 3.74 | 54.44 | 203.61 |  | 203.61 | 0 | [8 empty] | Установки для сварки ручной дуговой (постоянного тока)
| 01.2.01.02-0042 | Битумы нефтяные строительные кровельные БНК-90/30 |  | 4: т; 5: 0.84; 6: 0.11944; 7: 31829.58; 8: 3801.71; Мат. 12: 3801.71 | [5 empty] | Битумы нефтяные строительные кровельные БНК-90/30
| 01.3.01.08-0002 | Топливо дизельное из малосернистых нефтей |  | 4: т; 5: 0.042; 6: 0.005972; 7: 22970.91; 8: 137.18; Мат. 12: 137.18 | [5 empty] | Топливо дизельное из малосернистых нефтей
| 01.7.11.07-0054 | Электроды сварочные Э42, диаметр 6 мм |  | 4: т; 5: 0.0275; 6: 0.0039102; 7: 61061.15; 8: 238.76; Мат. 12: 238.76 | [5 empty] | Электроды сварочные Э42, диаметр 6 мм
| 01.7.15.06-0111 | Гвозди строительные |  | 4: т; 5: 0.01; 6: 0.0014219; 7: 50370; 8: 71.62; Мат. 12: 71.62 | [5 empty] | Гвозди строительные
| 04.3.01.09-0012 | Раствор готовый кладочный, цементный, М50 |  | 4: м3; 5: 2.9; 6: 0.41235; 7: 2836.25; 8: 1169.53; Мат. 12: 1169.53 | [5 empty] | Раствор готовый кладочный, цементный, М50
| 11.1.03.06-0087 | Доска обрезная, хвойных пород, ширина 75-150 мм, толщина 25 мм, длина 4-6,5 м, сорт III |  | 4: м3; 5: 0.3; 6: 0.042657; 7: 9553.92; 8: 407.54; Мат. 12: 407.54 | [5 empty] | Доска обрезная, хвойных пород, ширина 75-150 мм, толщина 25 мм, длина 4-6,5 м, сорт III
| 11.2.13.04-0012 | Щиты из досок, толщина 40 мм |  | 4: м2; 5: 9.2; 6: 1.3081; 7: 1478.07; 8: 1933.53; Мат. 12: 1933.53 | [5 empty] | Щиты из досок, толщина 40 мм
34 | 04.1.02.03-1412 | Смеси бетонные тяжелого бетона (БСТ) для дорожных и аэродромных покрытий и оснований на известняковом щебне с максимальной крупностью до 20 мм, класс В15 (М200), F(2)100, W4 |  | м3 |  | 5.2 | 9852.69 | 51233.99 |  |  |  | 51233.99 | 0 | 0 |  |  | Смеси бетонные тяжелого бетона (БСТ) для дорожных и аэродромных покрытий и оснований на известняковом щебне с максимальной крупностью до 20 мм, класс В15 (М200), F(2)100, W4
|  | Объем=4.7+0,5 | [15 empty] | Объем=4.7+0,5
| Материалы | [17 empty] | Материалы
35 | 05.2.02.01-0052 | Блоки бетонные для стен подвалов полнотелые ФБС24-4-6-П, бетон В7,5 (М100, объем 0,543 м3, расход арматуры 1,46 кг |  | шт |  | 18 | 5234.85 | 94227.3 |  |  |  | 94227.3 | 0 | 0 |  |  | Блоки бетонные для стен подвалов полнотелые ФБС24-4-6-П, бетон В7,5 (М100, объем 0,543 м3, расход арматуры 1,46 кг
| Материалы | [17 empty] | Материалы
36 | 05.2.02.01-0041 | Блоки бетонные для стен подвалов полнотелые ФБС12-4-6-П, бетон В7,5 (М100, объем 0,265 м3, расход арматуры 0,76 кг |  | шт |  | 5 | 2703.89 | 13519.45 |  |  |  | 13519.45 | 0 | 0 |  |  | Блоки бетонные для стен подвалов полнотелые ФБС12-4-6-П, бетон В7,5 (М100, объем 0,265 м3, расход арматуры 0,76 кг
| Материалы | [17 empty] | Материалы
37 | 05.2.02.01-0059 | Блоки бетонные для стен подвалов полнотелые ФБС 9-4-6-П, бетон В7,5 (М100, объем 0,195 м3, расход арматуры 0,76 кг |  | шт |  | 16 | 2095.22 | 33523.52 |  |  |  | 33523.52 | 0 | 0 |  |  | Блоки бетонные для стен подвалов полнотелые ФБС 9-4-6-П, бетон В7,5 (М100, объем 0,195 м3, расход арматуры 0,76 кг
| Материалы | [17 empty] | Материалы
38 | 08.1.02.06-0033 | Люк чугунный тяжелый (ГОСТ-3634-99) марка Т(С250)-К-1-60 |  | шт |  | 4 | 9441.94 | 37767.76 |  |  |  | 37767.76 | 0 | 0 |  |  | Люк чугунный тяжелый (ГОСТ-3634-99) марка Т(С250)-К-1-60
| Материалы | [17 empty] | Материалы
39 | 05.1.01.09-0042 | Кольцо опорное КО-6 /бетон В15 (М200), объем 0,02 м3, расход арматуры 1,10 кг |  | шт |  | 4 | 635.83 | 2543.32 |  |  |  | 2543.32 | 0 | 0 |  |  | Кольцо опорное КО-6 /бетон В15 (М200), объем 0,02 м3, расход арматуры 1,10 кг
| Материалы | [17 empty] | Материалы
40 | 08.4.03.03-0003 | Горячекатанная арматурная сталь класса А500 С, диаметром: 10 мм |  | т |  | 0.193 | 52500.28 | 10132.55 |  |  |  | 10132.55 | 0 | 0 |  |  | Горячекатанная арматурная сталь класса А500 С, диаметром: 10 мм
|  | Объем=193/1000 | [15 empty] | Объем=193/1000
| Материалы | [17 empty] | Материалы
41 | ГЭСН09-03-030-01 Приказ Минстроя России от 26.12.2019 №871/пр | Монтаж площадок с настилом и ограждением из листовой, рифленой, просечной и круглой стали |  | т |  | 0.14196 | 35078.7 | 4979.77 | 1328 | 1480.35 | 226.87 | 2171.42 | 5.86 | 0.72 |  |  | Монтаж площадок с настилом и ограждением из листовой, рифленой, просечной и круглой стали
|  | Объем=35,49*4/1000 | [15 empty] | Объем=35,49*4/1000
| Строительные металлические конструкции | [17 empty] | Строительные металлические конструкции
| 1-3-6 | Затраты труда рабочих (ср 3,6) |  | 4: чел.-ч; 5: 41.285; 6: 5.86; 7: 226.59; 8: 1327.82; Осн.З/п 9: 1327.82 | [5 empty] | Затраты труда рабочих (ср 3,6)
| 91.05.02-005 | Краны козловые, грузоподъемность 32 т |  | маш.час | 0.1 | 0.01 | 1104.1 | 11.04 |  | 11.04 | 3.16 | [8 empty] | Краны козловые, грузоподъемность 32 т
| 91.05.05-015 | Краны на автомобильном ходу, грузоподъемность 16 т |  | маш.час | 4.13 | 0.59 | 1859.98 | 1097.39 |  | 1097.39 | 186.66 | [8 empty] | Краны на автомобильном ходу, грузоподъемность 16 т
| 91.06.01-003 | Домкраты гидравлические, грузоподъемность 63-100 т |  | маш.час | 3.17 | 0.45 | 19.21 | 8.64 |  | 8.64 | 0 | [8 empty] | Домкраты гидравлические, грузоподъемность 63-100 т
| 91.14.02-001 | Автомобили бортовые, грузоподъемность до 5 т |  | маш.час | 0.19 | 0.03 | 1037.43 | 31.12 |  | 31.12 | 8.12 | [8 empty] | Автомобили бортовые, грузоподъемность до 5 т
| 91.17.04-042 | Аппараты для газовой сварки и резки |  | маш.час | 1.63 | 0.23 | 8.32 | 1.91 |  | 1.91 | 0 | [8 empty] | Аппараты для газовой сварки и резки
| 91.17.04-171 | Преобразователи сварочные номинальным сварочным током 315-500 А |  | маш.час | 6.16 | 0.87 | 163 | 141.81 |  | 141.81 | 0 | [8 empty] | Преобразователи сварочные номинальным сварочным током 315-500 А
| 01.3.02.08-0001 | Кислород газообразный технический |  | 4: м3; 5: 1.37; 6: 0.19449; 7: 83.17; 8: 16.18; Мат. 12: 16.18 | [5 empty] | Кислород газообразный технический
| 01.3.02.09-0022 | Пропан-бутан смесь техническая |  | 4: кг; 5: 0.41; 6: 0.058204; 7: 59.45; 8: 3.46; Мат. 12: 3.46 | [5 empty] | Пропан-бутан смесь техническая
| 01.7.11.07-0036 | Электроды сварочные Э46, диаметр 4 мм |  | 4: кг; 5: 4; 6: 0.56784; 7: 68.82; 8: 39.08; Мат. 12: 39.08 | [5 empty] | Электроды сварочные Э46, диаметр 4 мм
З,П | 01.7.15.03-0042 | Болты с гайками и шайбами строительные |  | 4: кг; 5: 77.7684; 6: 11.04; 7: 186.5; 8: 2058.96; Мат. 12: 2058.96 | [8 empty] | Болты с гайками и шайбами строительные
| 01.7.15.06-0111 | Гвозди строительные |  | 4: т; 5: 1e-05; 6: 1.4e-06; 7: 50370; 8: 0.07; Мат. 12: 0.07 | [5 empty] | Гвозди строительные
| 01.7.20.08-0071 | Канат пеньковый пропитанный |  | 4: т; 5: 0.0001; 6: 1.42e-05; 7: 109494.78; 8: 1.55; Мат. 12: 1.55 | [5 empty] | Канат пеньковый пропитанный
| 07.2.07.12-0020 | Элементы конструктивные зданий и сооружений с преобладанием горячекатаных профилей, средняя масса сборочной единицы от 0,1 до 0,5 т |  | 4: т; 5: 0.001; 6: 0.000142; 7: 130539.65; 8: 18.53; Мат. 12: 18.53 | [5 empty] | Элементы конструктивные зданий и сооружений с преобладанием горячекатаных профилей, средняя масса сборочной единицы от 0,1 до 0,5 т
| 08.2.02.11-0007 | Канат двойной свивки ТК, конструкции 6х19(1+6+12)+1 о.с., оцинкованный, из проволок марки В, маркировочная группа 1770 н/мм2, диаметр 5,5 мм |  | 4: 10 м; 5: 0.0187; 6: 0.0026547; 7: 326.05; 8: 0.87; Мат. 12: 0.87 | [5 empty] | Канат двойной свивки ТК, конструкции 6х19(1+6+12)+1 о.с., оцинкованный, из проволок марки В, маркировочная группа 1770 н/мм2, диаметр 5,5 мм
| 08.3.03.06-0002 | Проволока горячекатаная в мотках, диаметр 6,3-6,5 мм |  | 4: т; 5: 3e-05; 6: 4.3e-06; 7: 19162.1; 8: 0.08; Мат. 12: 0.08 | [5 empty] | Проволока горячекатаная в мотках, диаметр 6,3-6,5 мм
| 08.3.11.01-0091 | Швеллеры № 40, марка стали Ст0 |  | 4: т; 5: 0.00194; 6: 0.0002754; 7: 49618.66; 8: 13.67; Мат. 12: 13.67 | [5 empty] | Швеллеры № 40, марка стали Ст0
| 11.1.03.01-0077 | Бруски обрезные, хвойных пород, длина 4-6,5 м, ширина 75-150 мм, толщина 40-75 мм, сорт I |  | 4: м3; 5: 0.00103; 6: 0.0001462; 7: 14427.23; 8: 2.11; Мат. 12: 2.11 | [5 empty] | Бруски обрезные, хвойных пород, длина 4-6,5 м, ширина 75-150 мм, толщина 40-75 мм, сорт I
| 14.4.01.01-0003 | Грунтовка ГФ-021 |  | 4: т; 5: 0.00031; 6: 4.4e-05; 7: 146929.68; 8: 6.47; Мат. 12: 6.47 | [5 empty] | Грунтовка ГФ-021
| 14.5.09.07-0030 | Растворитель Р-4 |  | 4: кг; 5: 0.6; 6: 0.085176; 7: 122.11; 8: 10.4; Мат. 12: 10.4 | [5 empty] | Растворитель Р-4
42 | 07.2.05.01-0032 | Ограждения лестничных проемов, лестничные марши, пожарные лестницы |  | т |  | 0.14196 | 132162.84 | 18761.84 |  |  |  | 18761.84 | 0 | 0 |  |  | Ограждения лестничных проемов, лестничные марши, пожарные лестницы
|  | Объем=0,07098*2 | [15 empty] | Объем=0,07098*2
| Наружные инженерные сети: замена участков трубопроводов, восстановление и замена изделий и другое (ремонтно-строительные) | [17 empty] | Наружные инженерные сети: замена участков трубопроводов, восстановление и замена изделий и другое (ремонтно-строительные)
43 | ГЭСН07-01-021-01 Приказ Минстроя России от 26.12.2019 №871/пр | Укладка перемычек при наибольшей массе монтажных элементов в здании: до 5 т, масса перемычки до 0,7 т |  | 100 шт |  | 0.02 | 79136.92 | 1582.74 | 403.47 | 1166.22 | 260.79 | 13.05 | 1.87 | 0.82 |  |  | Укладка перемычек при наибольшей массе монтажных элементов в здании: до 5 т, масса перемычки до 0,7 т
|  | Объем=2 / 100 | [15 empty] | Объем=2 / 100
| Бетонные и железобетонные сборные конструкции и работы в строительстве | [17 empty] | Бетонные и железобетонные сборные конструкции и работы в строительстве
| 1-3-2 | Затраты труда рабочих (ср 3,2) |  | 4: чел.-ч; 5: 93.495; 6: 1.87; 7: 215.77; 8: 403.49; Осн.З/п 9: 403.49 | [5 empty] | Затраты труда рабочих (ср 3,2)
| 91.05.01-017 | Краны башенные, грузоподъемность 8 т |  | маш.час | 35.84 | 0.72 | 1414.77 | 1018.63 |  | 1018.63 | 227.79 | [8 empty] | Краны башенные, грузоподъемность 8 т
| 04.3.01.09-0012 | Раствор готовый кладочный, цементный, М50 |  | 4: м3; 5: 0.23; 6: 0.0046; 7: 2836.25; 8: 13.05; Мат. 12: 13.05 | [5 empty] | Раствор готовый кладочный, цементный, М50
44 | 05.1.03.09-0057 | Перемычка брусковая 9ПБ18-37-п, бетон B15, объем 0,041 м3, расход арматуры 5,64 кг |  | шт |  | 2 | 1158.59 | 2317.18 |  |  |  | 2317.18 | 0 | 0 |  |  | Перемычка брусковая 9ПБ18-37-п, бетон B15, объем 0,041 м3, расход арматуры 5,64 кг
| Материалы | [17 empty] | Материалы
45 | ГЭСН46-03-017-07 Приказ Минстроя России от 26.12.2019 №871/пр | Заделка кирпичом гнезд, борозд и концов балок |  | м3 |  | 1.8 | 7723.76 | 13902.77 | 12040.61 | 377.17 | 95.26 | 1484.99 | 59.78 | 0.35 |  |  | Заделка кирпичом гнезд, борозд и концов балок
| Работы по реконструкции зданий и сооружений: усиление и замена существующих конструкций, возведение отдельных конструктивных элементов | [17 empty] | Работы по реконструкции зданий и сооружений: усиление и замена существующих конструкций, возведение отдельных конструктивных элементов
| 1-2-5 | Затраты труда рабочих (ср 2,5) |  | 4: чел.-ч; 5: 33.212; 6: 59.78; 7: 201.41; 8: 12040.29; Осн.З/п 9: 12040.29 | [5 empty] | Затраты труда рабочих (ср 2,5)
| 91.06.03-060 | Лебедки электрические тяговым усилием до 5,79 кН (0,59 т) |  | маш.час | 0.37 | 0.67 | 15.81 | 10.59 |  | 10.59 | 0 | [8 empty] | Лебедки электрические тяговым усилием до 5,79 кН (0,59 т)
| 91.14.02-001 | Автомобили бортовые, грузоподъемность до 5 т |  | маш.час | 0.17 | 0.31 | 1037.43 | 321.6 |  | 321.6 | 83.91 | [8 empty] | Автомобили бортовые, грузоподъемность до 5 т
З | ФССЦ-04.3.01.09-0014 | Раствор готовый кладочный, цементный, М100 |  | 4: м3; 5: 0.24; 6: 0.432; 7: 3437.46; 8: 1484.98; Мат. 12: 1484.98 | [8 empty] | Раствор готовый кладочный, цементный, М100
46 | 06.1.01.05-0019 | Кирпич керамический лицевой, размер 250x120x65 мм, марка 200 |  | 1000 шт |  | 0.6984 | 19496.61 | 13616.43 |  |  |  | 13616.43 | 0 | 0 |  |  | Кирпич керамический лицевой, размер 250x120x65 мм, марка 200
| Конструкции из кирпича и блоков | [17 empty] | Конструкции из кирпича и блоков
Приямок | [23 empty] | Приямок
47 | ГЭСНм38-01-006-08 Приказ Минстроя России от 26.12.2019 №872/пр | Сборка с помощью лебедок ручных (с установкой и снятием их в процессе работы) или вручную (мелких деталей): стремянки, связи, кронштейны, тормозные конструкции и пр. |  | т |  | 0.00886 | 65857.34 | 583.5 | 307.18 | 265.6 | 4.91 | 10.72 | 1.32 | 0.02 |  |  | Сборка с помощью лебедок ручных (с установкой и снятием их в процессе работы) или вручную (мелких деталей): стремянки, связи, кронштейны, тормозные конструкции и пр.
|  | Объем=8,86/1000 | [15 empty] | Объем=8,86/1000
| Изготовление технологических металлических конструкций в условиях производственных баз | [17 empty] | Изготовление технологических металлических конструкций в условиях производственных баз
| 1-3-8 | Затраты труда рабочих (ср 3,8) |  | 4: чел.-ч; 5: 149.5; 6: 1.32; 7: 231.91; 8: 306.12; Осн.З/п 9: 306.12 | [5 empty] | Затраты труда рабочих (ср 3,8)
| 91.05.05-015 | Краны на автомобильном ходу, грузоподъемность 16 т |  | маш.час | 0.5 | 0 | 1859.98 | 0 |  | 0 | 0 | [8 empty] | Краны на автомобильном ходу, грузоподъемность 16 т
| 91.06.03-062 | Лебедки электрические тяговым усилием до 31,39 кН (3,2 т) |  | маш.час | 1.37 | 0.01 | 60.12 | 0.6 |  | 0.6 | 0 | [8 empty] | Лебедки электрические тяговым усилием до 31,39 кН (3,2 т)
| 91.14.02-002 | Автомобили бортовые, грузоподъемность до 8 т |  | маш.час | 0.5 | 0 | 1179.73 | 0 |  | 0 | 0 | [8 empty] | Автомобили бортовые, грузоподъемность до 8 т
| 91.17.04-011 | Автоматы сварочные номинальным сварочным током 450-1250 А |  | маш.час | 43.4 | 0.38 | 557.56 | 211.87 |  | 211.87 | 0 | [8 empty] | Автоматы сварочные номинальным сварочным током 450-1250 А
| 91.17.04-042 | Аппараты для газовой сварки и резки |  | маш.час | 0.9 | 0.01 | 8.32 | 0.08 |  | 0.08 | 0 | [8 empty] | Аппараты для газовой сварки и резки
| 91.21.16-001 | Пресс-ножницы комбинированные |  | маш.час | 0.8 | 0.01 | 275.1 | 2.75 |  | 2.75 | 2.36 | [8 empty] | Пресс-ножницы комбинированные
| 91.21.19-031 | Станки сверлильные |  | маш.час | 2.4 | 0.02 | 16.27 | 0.33 |  | 0.33 | 0 | [8 empty] | Станки сверлильные
| 01.3.02.08-0001 | Кислород газообразный технический |  | 4: м3; 5: 0.6; 6: 0.005316; 7: 83.17; 8: 0.44; Мат. 12: 0.44 | [5 empty] | Кислород газообразный технический
| 01.3.02.09-0022 | Пропан-бутан смесь техническая |  | 4: кг; 5: 0.2; 6: 0.001772; 7: 59.45; 8: 0.11; Мат. 12: 0.11 | [5 empty] | Пропан-бутан смесь техническая
| 01.7.11.07-0044 | Электроды сварочные Э42, диаметр 5 мм |  | 4: т; 5: 0.019; 6: 0.0001683; 7: 60422.22; 8: 10.17; Мат. 12: 10.17 | [5 empty] | Электроды сварочные Э42, диаметр 5 мм
48 | 08.3.08.02-0022 | Уголок горячекатаный, размер 50х50 мм |  | т |  | 0.008056 | 57093.67 | 459.95 |  |  |  | 459.95 | 0 | 0 |  |  | Уголок горячекатаный, размер 50х50 мм
|  | Объем=(1,9*4)/1000*1,06 | [15 empty] | Объем=(1,9*4)/1000*1,06
| Материалы | [17 empty] | Материалы
49 | 08.4.03.02-0002 | Сталь арматурная, горячекатаная, гладкая, класс А-I, диаметр 8 мм |  | т |  | 0.001336 | 52667.56 | 70.36 |  |  |  | 70.36 | 0 | 0 |  |  | Сталь арматурная, горячекатаная, гладкая, класс А-I, диаметр 8 мм
|  | Объем=(0,18*7)/1000*1,06 | [15 empty] | Объем=(0,18*7)/1000*1,06
| Материалы | [17 empty] | Материалы
50 | ГЭСН08-02-007-03 Приказ Минстроя России от 26.12.2019 №871/пр | Установка металлических решеток приямков |  | т |  | 0.00886 | 18347.17 | 162.56 | 94.14 | 27.39 | 6.77 | 41.03 | 0.43 | 0.02 |  |  | Установка металлических решеток приямков
|  | Объем=8,86/1000 | [15 empty] | Объем=8,86/1000
| Конструкции из кирпича и блоков | [17 empty] | Конструкции из кирпича и блоков
| 1-3-3 | Затраты труда рабочих (ср 3,3) |  | 4: чел.-ч; 5: 48.645; 6: 0.43; 7: 218.43; 8: 93.92; Осн.З/п 9: 93.92 | [5 empty] | Затраты труда рабочих (ср 3,3)
| 91.05.01-017 | Краны башенные, грузоподъемность 8 т |  | маш.час | 0.69 | 0.01 | 1414.77 | 14.15 |  | 14.15 | 3.16 | [8 empty] | Краны башенные, грузоподъемность 8 т
| 91.14.02-001 | Автомобили бортовые, грузоподъемность до 5 т |  | маш.час | 1.65 | 0.01 | 1037.43 | 10.37 |  | 10.37 | 2.71 | [8 empty] | Автомобили бортовые, грузоподъемность до 5 т
| 04.3.01.09-0023 | Раствор отделочный тяжелый цементный, состав 1:3 |  | 4: м3; 5: 0.75; 6: 0.006645; 7: 2943.5; 8: 19.56; Мат. 12: 19.56 | [5 empty] | Раствор отделочный тяжелый цементный, состав 1:3
| 08.1.02.11-0001 | Поковки из квадратных заготовок, масса 1,8 кг |  | 4: т; 5: 0.06; 6: 0.0005316; 7: 28775.36; 8: 15.3; Мат. 12: 15.3 | [5 empty] | Поковки из квадратных заготовок, масса 1,8 кг
| 14.4.03.03-0002 | Лак битумный БТ-123 |  | 4: т; 5: 0.005; 6: 4.43e-05; 7: 139269.33; 8: 6.17; Мат. 12: 6.17 | [5 empty] | Лак битумный БТ-123
51 | ГЭСН08-01-007-01 Приказ Минстроя России от 26.12.2019 №871/пр | Устройство прокладочной гидроизоляции фундаментов рулонными материалами в один слой насухо |  | 100 м2 |  | 0.26 | 740.07 | 192.42 | 192.11 | 0.31 | 0.08 |  | 0.95 | 0 |  |  | Устройство прокладочной гидроизоляции фундаментов рулонными материалами в один слой насухо
|  | Объем=26 / 100 | [15 empty] | Объем=26 / 100
| Конструкции из кирпича и блоков | [17 empty] | Конструкции из кирпича и блоков
| 1-2-5 | Затраты труда рабочих (ср 2,5) |  | 4: чел.-ч; 5: 3.6685; 6: 0.95; 7: 201.41; 8: 191.34; Осн.З/п 9: 191.34 | [5 empty] | Затраты труда рабочих (ср 2,5)
| 91.14.02-001 | Автомобили бортовые, грузоподъемность до 5 т |  | маш.час | 0.001 | 0 | 1037.43 | 0 |  | 0 | 0 | [8 empty] | Автомобили бортовые, грузоподъемность до 5 т
52 | 01.7.07.12-0011 | Пленка гидроизоляционная, толщина 0,55 мм |  | м2 |  | 28.6 | 94.03 | 2689.26 |  |  |  | 2689.26 | 0 | 0 |  |  | Пленка гидроизоляционная, толщина 0,55 мм
| Материалы | [17 empty] | Материалы
53 | ГЭСН12-01-017-01 Приказ Минстроя России от 26.12.2019 №871/пр | Устройство выравнивающих стяжек: цементно-песчаных толщиной 15 мм |  | 100 м2 |  | 0.25 | 10205.84 | 2551.46 | 1488.84 | 999.65 | 147.17 | 62.97 | 6.99 | 0.56 |  |  | Устройство выравнивающих стяжек: цементно-песчаных толщиной 15 мм
|  | Объем=(5*5) / 100 | [15 empty] | Объем=(5*5) / 100
| Кровли | [17 empty] | Кровли
| 1-3-1 | Затраты труда рабочих (ср 3,1) |  | 4: чел.-ч; 5: 27.945; 6: 6.99; 7: 213.11; 8: 1489.64; Осн.З/п 9: 1489.64 | [5 empty] | Затраты труда рабочих (ср 3,1)
| 91.05.01-017 | Краны башенные, грузоподъемность 8 т |  | маш.час | 0.68 | 0.17 | 1414.77 | 240.51 |  | 240.51 | 53.78 | [8 empty] | Краны башенные, грузоподъемность 8 т
| 91.06.05-011 | Погрузчики, грузоподъемность 5 т |  | маш.час | 1.26 | 0.32 | 1878.71 | 601.19 |  | 601.19 | 75.37 | [8 empty] | Погрузчики, грузоподъемность 5 т
| 91.07.07-001 | Агрегаты электронасосные с регулированием подачи вручную для строительных растворов, подача до 4 м3/ч, напор 150 м |  | маш.час | 2.29 | 0.57 | 64.56 | 36.8 |  | 36.8 | 0 | [8 empty] | Агрегаты электронасосные с регулированием подачи вручную для строительных растворов, подача до 4 м3/ч, напор 150 м
| 01.7.03.01-0001 | Вода |  | 4: м3; 5: 3.85; 6: 0.9625; 7: 24.29; 8: 23.38; Мат. 12: 23.38 | [5 empty] | Вода
| 12.1.02.06-0022 | Рубероид кровельный РКП-350 |  | 4: м2; 5: 4.4; 6: 1.1; 7: 35.99; 8: 39.59; Мат. 12: 39.59 | [5 empty] | Рубероид кровельный РКП-350
54 | ГЭСН12-01-017-02 Приказ Минстроя России от 26.12.2019 №871/пр | Устройство выравнивающих стяжек: на каждый 1 мм изменения толщины добавлять или исключать к норме 12-01-017-01 |  | 100 м2 |  | 0.25 | 10659.41 | 2664.85 | 2144.42 | 520.43 | 79.19 |  | 10.06 | 0.3 |  |  | Устройство выравнивающих стяжек: на каждый 1 мм изменения толщины добавлять или исключать к норме 12-01-017-01
|  | Объем=(5*5) / 100 | [15 empty] | Объем=(5*5) / 100
| Кровли | [17 empty] | Кровли
| 1-3-1 | Затраты труда рабочих (ср 3,1) |  | 4: чел.-ч; 5: 40.25; 6: 10.06; 7: 213.11; 8: 2143.89; Осн.З/п 9: 2143.89 | [5 empty] | Затраты труда рабочих (ср 3,1)
| 91.05.01-017 | Краны башенные, грузоподъемность 8 т |  | маш.час | 0.35 | 0.09 | 1414.77 | 127.33 |  | 127.33 | 28.47 | [8 empty] | Краны башенные, грузоподъемность 8 т
| 91.06.05-011 | Погрузчики, грузоподъемность 5 т |  | маш.час | 0.7 | 0.18 | 1878.71 | 338.17 |  | 338.17 | 42.39 | [8 empty] | Погрузчики, грузоподъемность 5 т
55 | 04.3.01.09-0014 | Раствор готовый кладочный, цементный, М100 |  | м3 |  | 1.275 | 3437.46 | 4382.76 |  |  |  | 4382.76 | 0 | 0 |  |  | Раствор готовый кладочный, цементный, М100
|  | Объем=0,3825+0,8925 | [15 empty] | Объем=0,3825+0,8925
| Материалы | [17 empty] | Материалы
56 | ГЭСН08-01-003-03 Приказ Минстроя России от 24.05.2021 №320/пр | Гидроизоляция стен, фундаментов: горизонтальная оклеечная в 2 слоя |  | 100 м2 |  | 0.335 | 7585.02 | 2540.98 | 1633.81 | 644.1 | 73 | 263.07 | 7.74 | 0.27 |  |  | Гидроизоляция стен, фундаментов: горизонтальная оклеечная в 2 слоя
|  | Объем=33,5 / 100 | [15 empty] | Объем=33,5 / 100
| Конструкции из кирпича и блоков | [17 empty] | Конструкции из кирпича и блоков
| 1-3-0 | Затраты труда рабочих (ср 3) |  | 4: чел.-ч; 5: 23.115; 6: 7.74; 7: 210.99; 8: 1633.06; Осн.З/п 9: 1633.06 | [5 empty] | Затраты труда рабочих (ср 3)
| 91.08.04-021 | Котлы битумные передвижные 400 л |  | маш.час | 3.41 | 1.14 | 277.33 | 316.16 |  | 316.16 | 0 | [8 empty] | Котлы битумные передвижные 400 л
| 91.14.02-001 | Автомобили бортовые, грузоподъемность до 5 т |  | маш.час | 0.7 | 0.23 | 1037.43 | 238.61 |  | 238.61 | 62.26 | [8 empty] | Автомобили бортовые, грузоподъемность до 5 т
| 01.3.01.03-0002 | Керосин для технических целей |  | 4: т; 5: 0.024; 6: 0.00804; 7: 32720.73; 8: 263.07; Мат. 12: 263.07 | [5 empty] | Керосин для технических целей
57 | 01.2.03.03-0103 | Мастика гидроизоляционная холодная ТЕХНОНИКОЛЬ №24 (МГТН) |  | кг |  | 140.7 | 163.67 | 23028.37 |  |  |  | 23028.37 | 0 | 0 |  |  | Мастика гидроизоляционная холодная ТЕХНОНИКОЛЬ №24 (МГТН)
|  | Объем=0,1407*1000 | [15 empty] | Объем=0,1407*1000
| Материалы | [17 empty] | Материалы
58 | 12.1.02.15-0092 | Материал рулонный гидроизоляционный наплавляемый битумно- полимерный "Техноэластмост Б" для второго слоя |  | м2 |  | 73.7 | 213.35 | 15723.9 |  |  |  | 15723.9 | 0 | 0 |  |  | Материал рулонный гидроизоляционный наплавляемый битумно- полимерный "Техноэластмост Б" для второго слоя
| Материалы | [17 empty] | Материалы
59 | 04.3.01.09-0014 | Раствор готовый кладочный, цементный, М100 |  | м3 |  | 0.838 | 3437.46 | 2880.59 |  |  |  | 2880.59 | 0 | 0 |  |  | Раствор готовый кладочный, цементный, М100
| Материалы | [17 empty] | Материалы
Плита покрытия ПП1 | [23 empty] | Плита покрытия ПП1
60 | ГЭСН06-10-001-05 Приказ Минстроя России от 26.12.2019 №871/пр | Устройство перекрытий проходных каналов при отношении высоты к ширине: более 1 и толщине стен до 500 мм |  | 100 м3 |  | 0.047 | 233117.05 | 10956.5 | 5416.9 | 3530.17 | 912.55 | 2009.43 | 25.67 | 2.91 |  |  | Устройство перекрытий проходных каналов при отношении высоты к ширине: более 1 и толщине стен до 500 мм
|  | Объем=4,7 / 100 | [15 empty] | Объем=4,7 / 100
| Бетонные и железобетонные монолитные конструкции и работы в строительстве | [17 empty] | Бетонные и железобетонные монолитные конструкции и работы в строительстве
| 1-3-0 | Затраты труда рабочих (ср 3) |  | 4: чел.-ч; 5: 546.25; 6: 25.67; 7: 210.99; 8: 5416.11; Осн.З/п 9: 5416.11 | [5 empty] | Затраты труда рабочих (ср 3)
| 91.05.05-015 | Краны на автомобильном ходу, грузоподъемность 16 т |  | маш.час | 2.28 | 0.11 | 1859.98 | 204.6 |  | 204.6 | 34.8 | [8 empty] | Краны на автомобильном ходу, грузоподъемность 16 т
| 91.05.06-012 | Краны на гусеничном ходу, грузоподъемность до 16 т |  | маш.час | 48.16 | 2.26 | 965.69 | 2182.46 |  | 2182.46 | 715 | [8 empty] | Краны на гусеничном ходу, грузоподъемность до 16 т
| 91.07.04-001 | Вибраторы глубинные |  | маш.час | 38 | 1.79 | 20.35 | 36.43 |  | 36.43 | 0 | [8 empty] | Вибраторы глубинные
| 91.14.02-001 | Автомобили бортовые, грузоподъемность до 5 т |  | маш.час | 3.42 | 0.16 | 1037.43 | 165.99 |  | 165.99 | 43.31 | [8 empty] | Автомобили бортовые, грузоподъемность до 5 т
| 91.17.04-233 | Установки для сварки ручной дуговой (постоянного тока) |  | маш.час | 188.16 | 8.84 | 54.44 | 481.25 |  | 481.25 | 0 | [8 empty] | Установки для сварки ручной дуговой (постоянного тока)
| 01.7.03.01-0001 | Вода |  | 4: м3; 5: 0.093; 6: 0.004371; 7: 24.29; 8: 0.11; Мат. 12: 0.11 | [5 empty] | Вода
| 01.7.11.07-0032 | Электроды сварочные Э42, диаметр 4 мм |  | 4: т; 5: 0.24; 6: 0.01128; 7: 87727.71; 8: 989.57; Мат. 12: 989.57 | [5 empty] | Электроды сварочные Э42, диаметр 4 мм
| 01.7.15.03-0042 | Болты с гайками и шайбами строительные |  | 4: кг; 5: 26; 6: 1.222; 7: 186.5; 8: 227.9; Мат. 12: 227.9 | [5 empty] | Болты с гайками и шайбами строительные
| 01.7.15.06-0111 | Гвозди строительные |  | 4: т; 5: 0.04; 6: 0.00188; 7: 50370; 8: 94.7; Мат. 12: 94.7 | [5 empty] | Гвозди строительные
| 03.1.02.03-0011 | Известь строительная негашеная комовая, сорт I |  | 4: т; 5: 0.031; 6: 0.001457; 7: 14522.25; 8: 21.16; Мат. 12: 21.16 | [5 empty] | Известь строительная негашеная комовая, сорт I
| 04.1.02.05-0004 | Смеси бетонные тяжелого бетона (БСТ), класс В10 (М150) |  | 4: м3; 5: 0.28; 6: 0.01316; 7: 5060.57; 8: 66.6; Мат. 12: 66.6 | [5 empty] | Смеси бетонные тяжелого бетона (БСТ), класс В10 (М150)
| 11.1.03.06-0087 | Доска обрезная, хвойных пород, ширина 75-150 мм, толщина 25 мм, длина 4-6,5 м, сорт III |  | 4: м3; 5: 0.05; 6: 0.00235; 7: 9553.92; 8: 22.45; Мат. 12: 22.45 | [5 empty] | Доска обрезная, хвойных пород, ширина 75-150 мм, толщина 25 мм, длина 4-6,5 м, сорт III
| 11.1.03.06-0095 | Доска обрезная, хвойных пород, ширина 75-150 мм, толщина 44 мм и более, длина 4-6,5 м, сорт III |  | 4: м3; 5: 0.14; 6: 0.00658; 7: 8537.14; 8: 56.17; Мат. 12: 56.17 | [5 empty] | Доска обрезная, хвойных пород, ширина 75-150 мм, толщина 44 мм и более, длина 4-6,5 м, сорт III
| 11.1.03.06-0099 | Доска обрезная, хвойных пород, ширина 75-150, мм толщина 19-22 мм, длина 4-6,5 м, сорт III |  | 4: м3; 5: 0.05; 6: 0.00235; 7: 9624.23; 8: 22.62; Мат. 12: 22.62 | [5 empty] | Доска обрезная, хвойных пород, ширина 75-150, мм толщина 19-22 мм, длина 4-6,5 м, сорт III
| 11.2.13.04-0011 | Щиты из досок, толщина 25 мм |  | 4: м2; 5: 7.4; 6: 0.3478; 7: 1461.04; 8: 508.15; Мат. 12: 508.15 | [5 empty] | Щиты из досок, толщина 25 мм
61 | 04.1.02.05-0009 | Смеси бетонные тяжелого бетона (БСТ), класс В25 (М350) |  | м3 |  | 4.771 | 6254.11 | 29838.36 |  |  |  | 29838.36 | 0 | 0 |  |  | Смеси бетонные тяжелого бетона (БСТ), класс В25 (М350)
| Бетонные и железобетонные монолитные конструкции и работы в строительстве | [17 empty] | Бетонные и железобетонные монолитные конструкции и работы в строительстве
62 | 08.4.03.03-0006 | Горячекатанная арматурная сталь класса А500 С, диаметром: 16 мм |  | т |  | 0.8049 | 49082.49 | 39506.55 |  |  |  | 39506.55 | 0 | 0 |  |  | Горячекатанная арматурная сталь класса А500 С, диаметром: 16 мм
|  | Объем=(8,14*48+7,66*50)*1,03*1,01/1000 | [15 empty] | Объем=(8,14*48+7,66*50)*1,03*1,01/1000
| Бетонные и железобетонные монолитные конструкции и работы в строительстве | [17 empty] | Бетонные и железобетонные монолитные конструкции и работы в строительстве
63 | ГЭСН06-03-004-08 Приказ Минстроя России от 30.06.2020 №353/пр | Установка стальных конструкций, остающихся в теле бетона |  | т |  | 0.13715 | 19350.75 | 2654.01 | 1592.58 | 977.21 | 190.22 | 84.22 | 6.7 | 0.66 |  |  | Установка стальных конструкций, остающихся в теле бетона
|  | Объем=(1,9*64+0,32*32)*1,03*1,01/1000 | [15 empty] | Объем=(1,9*64+0,32*32)*1,03*1,01/1000
| Бетонные и железобетонные монолитные конструкции и работы в строительстве | [17 empty] | Бетонные и железобетонные монолитные конструкции и работы в строительстве
| 1-4-0 | Затраты труда рабочих (ср 4) |  | 4: чел.-ч; 5: 48.875; 6: 6.7; 7: 237.58; 8: 1591.79; Осн.З/п 9: 1591.79 | [5 empty] | Затраты труда рабочих (ср 4)
| 91.05.05-015 | Краны на автомобильном ходу, грузоподъемность 16 т |  | маш.час | 1.75 | 0.24 | 1859.98 | 446.4 |  | 446.4 | 75.93 | [8 empty] | Краны на автомобильном ходу, грузоподъемность 16 т
| 91.14.02-001 | Автомобили бортовые, грузоподъемность до 5 т |  | маш.час | 2.41 | 0.33 | 1037.43 | 342.35 |  | 342.35 | 89.32 | [8 empty] | Автомобили бортовые, грузоподъемность до 5 т
| 91.17.04-233 | Установки для сварки ручной дуговой (постоянного тока) |  | маш.час | 8.09 | 1.11 | 54.44 | 60.43 |  | 60.43 | 0 | [8 empty] | Установки для сварки ручной дуговой (постоянного тока)
| 01.7.11.07-0032 | Электроды сварочные Э42, диаметр 4 мм |  | 4: т; 5: 0.007; 6: 0.0009601; 7: 87727.71; 8: 84.22; Мат. 12: 84.22 | [5 empty] | Электроды сварочные Э42, диаметр 4 мм
64 | 08.4.03.03-0006 | Горячекатанная арматурная сталь класса А500 С, диаметром: 16 мм |  | т |  | 0.13715 | 49082.49 | 6731.81 |  |  |  | 6731.81 | 0 | 0 |  |  | Горячекатанная арматурная сталь класса А500 С, диаметром: 16 мм
|  | Объем=(1,9*64+0,32*32)*1,03*1,01/1000 | [15 empty] | Объем=(1,9*64+0,32*32)*1,03*1,01/1000
| Бетонные и железобетонные монолитные конструкции и работы в строительстве | [17 empty] | Бетонные и железобетонные монолитные конструкции и работы в строительстве
Итого прямые затраты по разделу в текущих ценах | [7 empty] | 513714.93 | 58060.28 | 25792.06 | 6302.67 | 429862.59 | 266.64 | 20.3 | [6 empty] | Итого прямые затраты по разделу в текущих ценах
Накладные расходы |  |  |  | 8: 68859.6 | [6 empty] | Накладные расходы
Сметная прибыль |  |  |  | 8: 42970.97 | [6 empty] | Сметная прибыль
Итого по разделу 5 Теповая камера ТК-41а |  |  |  | 8: 625545.5; Мат. 13: 266.64; Мат. 14: 20.3 | [6 empty] | Итого по разделу 5 Теповая камера ТК-41а
Раздел 6. Контроль сварных соеденений | [15 empty] | Раздел 6. Контроль сварных соеденений
65 | ГЭСНм39-02-001-04 Приказ Минстроя России от 26.12.2019 №872/пр | Визуальный и измерительный контроль сварных соединений трубопроводов, номинальный диаметр свыше 100 до 200 |  | стык |  | 30 | 50.24 | 1507.2 | 1507.2 |  |  |  | 5.52 | 0 |  |  | Визуальный и измерительный контроль сварных соединений трубопроводов, номинальный диаметр свыше 100 до 200
| Контроль монтажных сварных соединений | [17 empty] | Контроль монтажных сварных соединений
| 1-5-0 | Затраты труда рабочих (ср 5) |  | 4: чел.-ч; 5: 0.184; 6: 5.52; 7: 273.04; 8: 1507.18; Осн.З/п 9: 1507.18 | [5 empty] | Затраты труда рабочих (ср 5)
66 | ГЭСНм39-01-001-03 Приказ Минстроя России от 26.12.2019 №872/пр | Очистка металлическими щетками поверхности трубопроводов номинальным диаметром: свыше 100 до 150 мм |  | стык |  | 30 | 92.9 | 2787 | 2787 |  |  |  | 11.73 | 0 |  |  | Очистка металлическими щетками поверхности трубопроводов номинальным диаметром: свыше 100 до 150 мм
| Контроль монтажных сварных соединений | [17 empty] | Контроль монтажных сварных соединений
| 1-4-0 | Затраты труда рабочих (ср 4) |  | 4: чел.-ч; 5: 0.391; 6: 11.73; 7: 237.58; 8: 2786.81; Осн.З/п 9: 2786.81 | [5 empty] | Затраты труда рабочих (ср 4)
67 | ГЭСНм39-01-002-03 Приказ Минстроя России от 26.12.2019 №872/пр | Протирка органическими растворителями поверхности трубопроводов номинальным диаметром: свыше 100 до 150 |  | стык |  | 30 | 25.44 | 763.2 | 655.8 |  |  | 107.4 | 2.76 | 0 |  |  | Протирка органическими растворителями поверхности трубопроводов номинальным диаметром: свыше 100 до 150
| Контроль монтажных сварных соединений | [17 empty] | Контроль монтажных сварных соединений
| 1-4-0 | Затраты труда рабочих (ср 4) |  | 4: чел.-ч; 5: 0.092; 6: 2.76; 7: 237.58; 8: 655.72; Осн.З/п 9: 655.72 | [5 empty] | Затраты труда рабочих (ср 4)
| 01.7.20.08-0122 | Салфетки хлопчатобумажные |  | 4: м2; 5: 0.04; 6: 1.2; 7: 22.1; 8: 26.52; Мат. 12: 26.52 | [5 empty] | Салфетки хлопчатобумажные
| 14.5.09.01-0001 | Ацетон технический, сорт I |  | 4: т; 5: 5e-05; 6: 0.0015; 7: 53978.43; 8: 80.97; Мат. 12: 80.97 | [5 empty] | Ацетон технический, сорт I
Итого прямые затраты по разделу в текущих ценах |  |  |  | 8: 5057.4; Осн.З/п 9: 4950; Мат. 12: 107.4; Мат. 13: 20.01 | [6 empty] | Итого прямые затраты по разделу в текущих ценах
Накладные расходы |  |  |  | 8: 4405.5 | [6 empty] | Накладные расходы
Сметная прибыль |  |  |  | 8: 2227.5 | [6 empty] | Сметная прибыль
Итого по разделу 6 Контроль сварных соеденений |  |  |  | 8: 11690.4; Мат. 13: 20.01 | [6 empty] | Итого по разделу 6 Контроль сварных соеденений
Раздел 7. Восстановление дорожного покрытия, демонтажные работы | [15 empty] | Раздел 7. Восстановление дорожного покрытия, демонтажные работы
тип 2 Разборка проездов = (12м2) | [24 empty] | тип 2 Разборка проездов = (12м2)
тип 3 Разборка щебеночного покрытия = 12 м2 | [24 empty] | тип 3 Разборка щебеночного покрытия = 12 м2
Погрузо-разгрузочные работы | [24 empty] | Погрузо-разгрузочные работы
Раздел 8. Восстановление дорожного покрытия | [15 empty] | Раздел 8. Восстановление дорожного покрытия
Восстановление дорожного полотна (12 м2) | [23 empty] | Восстановление дорожного полотна (12 м2)
Раздел 9. Неподвижные опоры | [15 empty] | Раздел 9. Неподвижные опоры
ЩНО - 2шт | [23 empty] | ЩНО - 12шт
68 | ГЭСН06-01-001-01 Приказ Минстроя России от 26.12.2019 №871/пр | Устройство бетонной подготовки |  | 100 м3 |  | 0.002 | 63521.7 | 127.04 | 59.73 | 58.93 | 13.17 | 8.38 | 0.31 | 0.04 |  |  | Устройство бетонной подготовки
|  | Объем=(0,1*2) / 100 | [15 empty] | Объем=(0,1*2) / 100
| Бетонные и железобетонные монолитные конструкции и работы в строительстве | [17 empty] | Бетонные и железобетонные монолитные конструкции и работы в строительстве
| 1-2-0 | Затраты труда рабочих (ср 2) |  | 4: чел.-ч; 5: 155.25; 6: 0.31; 7: 192.37; 8: 59.63; Осн.З/п 9: 59.63 | [5 empty] | Затраты труда рабочих (ср 2)
| 91.05.01-017 | Краны башенные, грузоподъемность 8 т |  | маш.час | 18 | 0.04 | 1414.77 | 56.59 |  | 56.59 | 12.65 | [8 empty] | Краны башенные, грузоподъемность 8 т
| 91.07.04-002 | Вибраторы поверхностные |  | маш.час | 5.93 | 0.01 | 5.11 | 0.05 |  | 0.05 | 0 | [8 empty] | Вибраторы поверхностные
| 91.14.02-001 | Автомобили бортовые, грузоподъемность до 5 т |  | маш.час | 0.12 | 0 | 1037.43 | 0 |  | 0 | 0 | [8 empty] | Автомобили бортовые, грузоподъемность до 5 т
| 01.7.03.01-0001 | Вода |  | 4: м3; 5: 1.75; 6: 0.0035; 7: 24.29; 8: 0.09; Мат. 12: 0.09 | [5 empty] | Вода
| 01.7.07.12-0024 | Пленка полиэтиленовая, толщина 0,15 мм |  | 4: м2; 5: 250; 6: 0.5; 7: 16.6; 8: 8.3; Мат. 12: 8.3 | [5 empty] | Пленка полиэтиленовая, толщина 0,15 мм
69 | 04.1.02.05-0003 | Смеси бетонные тяжелого бетона (БСТ), класс В7,5 (М100) |  | м3 |  | 0.204 | 4863.33 | 992.12 |  |  |  | 992.12 | 0 | 0 |  |  | Смеси бетонные тяжелого бетона (БСТ), класс В7,5 (М100)
| Материалы | [17 empty] | Материалы
70 | ГЭСН07-06-002-03 Приказ Минстроя России от 26.12.2019 №871/пр | Устройство неподвижных щитовых опор: из монолитного железобетона |  | 100 м3 |  | 0.009 | 264727.79 | 2382.55 | 1840.99 | 251.76 | 40.07 | 289.8 | 8.12 | 0.13 |  |  | Устройство неподвижных щитовых опор: из монолитного железобетона
|  | Объем=(0,45*2) / 100 | [15 empty] | Объем=(0,45*2) / 100
| Бетонные и железобетонные сборные конструкции и работы в строительстве | [17 empty] | Бетонные и железобетонные сборные конструкции и работы в строительстве
| 1-3-6 | Затраты труда рабочих (ср 3,6) |  | 4: чел.-ч; 5: 902.75; 6: 8.12; 7: 226.59; 8: 1839.91; Осн.З/п 9: 1839.91 | [5 empty] | Затраты труда рабочих (ср 3,6)
| 91.05.05-015 | Краны на автомобильном ходу, грузоподъемность 16 т |  | маш.час | 0.97 | 0.01 | 1859.98 | 18.6 |  | 18.6 | 3.16 | [8 empty] | Краны на автомобильном ходу, грузоподъемность 16 т
| 91.05.06-012 | Краны на гусеничном ходу, грузоподъемность до 16 т |  | маш.час | 9.6 | 0.09 | 965.69 | 86.91 |  | 86.91 | 28.47 | [8 empty] | Краны на гусеничном ходу, грузоподъемность до 16 т
| 91.07.04-001 | Вибраторы глубинные |  | маш.час | 68.55 | 0.62 | 20.35 | 12.62 |  | 12.62 | 0 | [8 empty] | Вибраторы глубинные
| 91.08.04-021 | Котлы битумные передвижные 400 л |  | маш.час | 30.8 | 0.28 | 277.33 | 77.65 |  | 77.65 | 0 | [8 empty] | Котлы битумные передвижные 400 л
| 91.14.02-001 | Автомобили бортовые, грузоподъемность до 5 т |  | маш.час | 1.95 | 0.02 | 1037.43 | 20.75 |  | 20.75 | 5.41 | [8 empty] | Автомобили бортовые, грузоподъемность до 5 т
| 91.17.04-233 | Установки для сварки ручной дуговой (постоянного тока) |  | маш.час | 23.7 | 0.21 | 54.44 | 11.43 |  | 11.43 | 0 | [8 empty] | Установки для сварки ручной дуговой (постоянного тока)
| 01.2.01.02-0042 | Битумы нефтяные строительные кровельные БНК-90/30 |  | 4: т; 5: 0.26; 6: 0.00234; 7: 31829.58; 8: 74.48; Мат. 12: 74.48 | [5 empty] | Битумы нефтяные строительные кровельные БНК-90/30
| 01.3.01.08-0002 | Топливо дизельное из малосернистых нефтей |  | 4: т; 5: 0.013; 6: 0.000117; 7: 22970.91; 8: 2.69; Мат. 12: 2.69 | [5 empty] | Топливо дизельное из малосернистых нефтей
| 01.7.11.07-0054 | Электроды сварочные Э42, диаметр 6 мм |  | 4: т; 5: 0.025; 6: 0.000225; 7: 61061.15; 8: 13.74; Мат. 12: 13.74 | [5 empty] | Электроды сварочные Э42, диаметр 6 мм
| 01.7.15.06-0111 | Гвозди строительные |  | 4: т; 5: 0.0121; 6: 0.0001089; 7: 50370; 8: 5.49; Мат. 12: 5.49 | [5 empty] | Гвозди строительные
| 11.1.03.06-0087 | Доска обрезная, хвойных пород, ширина 75-150 мм, толщина 25 мм, длина 4-6,5 м, сорт III |  | 4: м3; 5: 0.3; 6: 0.0027; 7: 9553.92; 8: 25.8; Мат. 12: 25.8 | [5 empty] | Доска обрезная, хвойных пород, ширина 75-150 мм, толщина 25 мм, длина 4-6,5 м, сорт III
| 11.2.13.04-0012 | Щиты из досок, толщина 40 мм |  | 4: м2; 5: 12.6; 6: 0.1134; 7: 1478.07; 8: 167.61; Мат. 12: 167.61 | [5 empty] | Щиты из досок, толщина 40 мм
71 | 04.1.02.02-0008 | Смеси бетонные тяжелого бетона (БСТ) для гидротехнических сооружений на сульфатостойких цементах, класс В22,5 (М300) |  | м3 |  | 0.8226 | 6113.5 | 5028.97 |  |  |  | 5028.97 | 0 | 0 |  |  | Смеси бетонные тяжелого бетона (БСТ) для гидротехнических сооружений на сульфатостойких цементах, класс В22,5 (М300)
| Материалы | [17 empty] | Материалы
72 | 08.4.03.03-0005 | Горячекатанная арматурная сталь класса А500 С, диаметром: 14 мм |  | т |  | 0.079978 | 50038.37 | 4001.97 |  |  |  | 4001.97 | 0 | 0 |  |  | Горячекатанная арматурная сталь класса А500 С, диаметром: 14 мм
|  | Объем=(1,75*12+1,09*16)*2*1,03*1,01/1000 | [15 empty] | Объем=(1,75*12+1,09*16)*2*1,03*1,01/1000
| Материалы | [17 empty] | Материалы
73 | 08.4.03.02-0001 | Сталь арматурная, горячекатаная, гладкая, класс А-I, диаметр 6 мм |  | т |  | 0.001332 | 55592.05 | 74.05 |  |  |  | 74.05 | 0 | 0 |  |  | Сталь арматурная, горячекатаная, гладкая, класс А-I, диаметр 6 мм
|  | Объем=(0,08*8)*2*1,03*1,01/1000 | [15 empty] | Объем=(0,08*8)*2*1,03*1,01/1000
| Материалы | [17 empty] | Материалы
Итого прямые затраты по разделу в текущих ценах | [7 empty] | 12606.7 | 1900.72 | 310.69 | 53.24 | 10395.29 | 8.43 | 0.17 | [6 empty] | Итого прямые затраты по разделу в текущих ценах
Накладные расходы |  |  |  | 8: 2143.53 | [6 empty] | Накладные расходы
Сметная прибыль |  |  |  | 8: 1415.45 | [6 empty] | Сметная прибыль
Итого по разделу 9 Неподвижные опоры |  |  |  | 8: 16165.68; Мат. 13: 8.43; Мат. 14: 0.17 | [6 empty] | Итого по разделу 9 Неподвижные опоры
Раздел 10. Благоустройство | [15 empty] | Раздел 10. Благоустройство
74 | ГЭСН47-01-046-03 Приказ Минстроя России от 26.12.2019 №871/пр | Подготовка почвы для устройства партерного и обыкновенного газона с внесением растительной земли слоем 15 см: механизированным способом |  | 100 м2 |  | 12 | 37733.33 | 452799.96 | 72401.28 | 659.88 | 162.6 | 379738.8 | 369.56 | 0.69 |  |  | Подготовка почвы для устройства партерного и обыкновенного газона с внесением растительной земли слоем 15 см: механизированным способом
|  | Объем=1200 / 100 | [15 empty] | Объем=1200 / 100
| Озеленение. Защитные лесонасаждения | [17 empty] | Озеленение. Защитные лесонасаждения
| 1-2-2 | Затраты труда рабочих (ср 2,2) |  | 4: чел.-ч; 5: 30.797; 6: 369.56; 7: 195.91; 8: 72400.5; Осн.З/п 9: 72400.5 | [5 empty] | Затраты труда рабочих (ср 2,2)
| 91.12.08-051 | Катки прицепные кольчатые 1 т |  | маш.час | 0.14 | 1.68 | 76.34 | 128.25 |  | 128.25 | 0 | [8 empty] | Катки прицепные кольчатые 1 т
| 91.15.03-014 | Тракторы на пневмоколесном ходу, мощность 59 кВт (80 л.с.) |  | маш.час | 0.05 | 0.6 | 742.69 | 445.61 |  | 445.61 | 141.31 | [8 empty] | Тракторы на пневмоколесном ходу, мощность 59 кВт (80 л.с.)
| 16.2.01.02-0001 | Земля растительная |  | 4: м3; 5: 15; 6: 180; 7: 2109.66; 8: 379738.8; Мат. 12: 379738.8 | [5 empty] | Земля растительная
75 | ГЭСН47-01-046-05 Приказ Минстроя России от 26.12.2019 №871/пр | На каждые 5 см изменения толщины слоя добавлять или исключать к нормам с 47-01-046-01 по 47-01-046-04 |  | 100 м2 |  | -12 | 11780.67 | -141368.04 | -14788.44 |  |  | -126579.6 | -75.49 | 0 |  |  | На каждые 5 см изменения толщины слоя добавлять или исключать к нормам с 47-01-046-01 по 47-01-046-04
|  | Объем=-1200 / 100 | [15 empty] | Объем=-1200 / 100
| Озеленение. Защитные лесонасаждения | [17 empty] | Озеленение. Защитные лесонасаждения
| 1-2-2 | Затраты труда рабочих (ср 2,2) |  | 4: чел.-ч; 5: 6.2905; 6: -75.49; 7: 195.91; 8: -14789.25; Осн.З/п 9: -14789.25 | [5 empty] | Затраты труда рабочих (ср 2,2)
| 16.2.01.02-0001 | Земля растительная |  | 4: м3; 5: 5; 6: -60; 7: 2109.66; 8: -126579.6; Мат. 12: -126579.6 | [5 empty] | Земля растительная
76 | ГЭСН47-01-047-01 Приказ Минстроя России от 26.12.2019 №871/пр | Посев луговых газонов тракторной сеялкой |  | га |  | 0.12 | 1808.34 | 217 | 21.31 | 195.69 | 47.45 |  | 0.09 | 0.2 |  |  | Посев луговых газонов тракторной сеялкой
|  | Объем=1200/10000 | [15 empty] | Объем=1200/10000
| Озеленение. Защитные лесонасаждения | [17 empty] | Озеленение. Защитные лесонасаждения
| 1-4-0 | Затраты труда рабочих (ср 4) |  | 4: чел.-ч; 5: 0.7475; 6: 0.09; 7: 237.58; 8: 21.38; Осн.З/п 9: 21.38 | [5 empty] | Затраты труда рабочих (ср 4)
| 91.12.07-021 | Сеялки прицепные |  | маш.час | 1.46 | 0.18 | 75.89 | 13.66 |  | 13.66 | 0 | [8 empty] | Сеялки прицепные
| 91.12.08-051 | Катки прицепные кольчатые 1 т |  | маш.час | 2.92 | 0.35 | 76.34 | 26.72 |  | 26.72 | 0 | [8 empty] | Катки прицепные кольчатые 1 т
| 91.15.03-014 | Тракторы на пневмоколесном ходу, мощность 59 кВт (80 л.с.) |  | маш.час | 1.46 | 0.18 | 742.69 | 133.68 |  | 133.68 | 42.39 | [8 empty] | Тракторы на пневмоколесном ходу, мощность 59 кВт (80 л.с.)
77 | 16.2.02.07-0161 | Семена газонных трав (смесь) |  | кг |  | 24 | 225.32 | 5407.68 |  |  |  | 5407.68 | 0 | 0 |  |  | Семена газонных трав (смесь)
| Озеленение. Защитные лесонасаждения | [17 empty] | Озеленение. Защитные лесонасаждения
Итого прямые затраты по разделу в текущих ценах | [7 empty] | 317056.6 | 57634.15 | 855.57 | 210.05 | 258566.88 | 294.16 | 0.89 | [6 empty] | Итого прямые затраты по разделу в текущих ценах
Накладные расходы |  |  |  | 8: 59579.53 | [6 empty] | Накладные расходы
Сметная прибыль |  |  |  | 8: 41647.82 | [6 empty] | Сметная прибыль
Итого по разделу 10 Благоустройство |  |  |  | 8: 418283.95; Мат. 13: 294.16; Мат. 14: 0.89 | [6 empty] | Итого по разделу 10 Благоустройство
Итого прямые затраты по смете в текущих ценах | [7 empty] | 1657980.32 | 373790.88 | 321495.92 | 65001.67 | 962693.52 | 1654.17 | 218.06 | [11 empty] | Итого прямые затраты по смете в текущих ценах
Накладные расходы |  |  |  | 8: 482413.29 | [11 empty] | Накладные расходы
Сметная прибыль |  |  |  | 8: 306053.59 | [11 empty] | Сметная прибыль
ВСЕГО по смете |  |  |  | 8: 2935736.64; Мат. 13: 1654.17; Мат. 14: 218.06 | [11 empty] | ВСЕГО по смете
Составил: ____________________________ Вед. инженер-сметчик АО "Елабужское ПТС" - Шишмагаева С.А.
[должность, подпись (инициалы, фамилия)]
Проверил: ____________________________ Зам.директора АО "Елабужское ПТС" - Кисмяков А.В,
[должность, подпись (инициалы, фамилия)]