## ЛСР 17 граф
СОГЛАСОВАНО: | [11 empty] | УТВЕРЖДАЮ:
_________________ | [11 empty] | _________________
" _____ " ________________ 2015 г. | [11 empty] | "____" ______________2015 г.
(наименование стройки)
ЛОКАЛЬНЫЙ СМЕТНЫЙ РАСЧЕТ №
(локальная смета)
|  | на | перенос СКС
(наименование работ и затрат, наименование объекта)
|  |  | Сметная стоимость _______________________________________________________________________________________________ | [5 empty] | ___________________________ |  | тыс. руб.
|  |  | строительных работ _______________________________________________________________________________________________ | [5 empty] | _______________________________________________________________________________________________ |  | тыс. руб.
|  |  | монтажных работ _______________________________________________________________________________________________ | [5 empty] | _______________________________________________________________________________________________ |  | тыс. руб.
|  |  | Средства на оплату труда _______________________________________________________________________________________________ | [5 empty] | ___________________________ |  | тыс. руб.
|  |  | Сметная трудоемкость _______________________________________________________________________________________________ | [5 empty] | _______________________________________________________________________________________________ |  | чел.час
№ пп | Обосно- вание | Наименование | Ед. изм. | Кол. | Стоимость единицы, руб. |  |  |  | Общая стоимость, руб. |  |  |  | Т/з осн. раб.на ед. | Т/з осн. раб. Всего | Т/з мех. на ед. | Т/з мех. Всего
[5 empty] | Всего | В том числе |  |  | Всего | В том числе
[6 empty] | Осн.З/п | Эк.Маш | З/пМех |  | Осн.З/п | Эк.Маш | З/пМех
1 | 2 | 3 | 4 | 5 | 6 | 7 | 8 | 9 | 10 | 11 | 12 | 13 | 14 | 15 | 16 | 17
Раздел 1. монтажные работы
1 |  | Стойка, полустойка, каркас стойки или шкаф, масса до 100 кг (МДС37 п.3.2.1.Демонтаж оборудования, которое подлежит дальнейшему использованию, без надобности хранения (перемещается в цеху на другое место установки и т.п.) ОЗП=0,6; ЭМ=0,6 к расх.; ЗПМ=0,6; МАТ=0 к расх.; ТЗ=0,6; ТЗМ=0,6) | 1 шт. | 1
2 |  | Стойка, полустойка, каркас стойки или шкаф, масса до 100 кг | 1 шт. | 1
3 |  | Плата дополнительная, устанавливаемая на готовом месте стойки (МДС37 п.3.2.1.Демонтаж оборудования, которое подлежит дальнейшему использованию, без надобности хранения (перемещается в цеху на другое место установки и т.п.) ОЗП=0,6; ЭМ=0,6 к расх.; ЗПМ=0,6; МАТ=0 к расх.; ТЗ=0,6; ТЗМ=0,6) | 1 шт. | 6
4 |  | Плата дополнительная, устанавливаемая на готовом месте стойки | 1 шт. | 6
5 |  | Кабель до 35 кВ по установленным конструкциям и лоткам с креплением на поворотах и в конце трассы, масса 1 м кабеля до 1 кг | 100 м кабеля | 70,15 7015/100
6 |  | Пробивка в бетонных стенах и полах толщиной 100 мм отверстий площадью до 20 см2 | 100 отверстий | 0,02 2/100
7 |  | Сверление отверстий в кирпичных стенах электроперфоратором диаметром до 20 мм, толщина стен 0,5 кирпича | 100 отверстий | 0,4 40/100
8 |  | Сверление отверстий на каждые 0,5 кирпича толщины стен добавлять к расценке 69-2-1 | 100 отверстий | 0,4 40/100
Итого прямые затраты по разделу в ценах 2001г.
Накладные расходы
Сметная прибыль
Итого по разделу 1 монтажные работы
Раздел 2. Материалы в текущих ценах
9 |  | Кабель UTP витая пара 5е 4 пары | м | 7015
Итого прямые затраты по разделу в ценах 2001г.
Итого по разделу 2 Материалы в текущих ценах
ИТОГИ ПО СМЕТЕ:
Итого прямые затраты по смете в ценах 2001г.
Накладные расходы
В том числе, справочно:
78% ФОТ (от 34,43) (Поз. 18-19)
80% ФОТ (от 301,48) (Поз. 75, 11, 76-77)
95% ФОТ (от 9212,8) (Поз. 16)
110% ФОТ (от 3,49) (Поз. 17)
Сметная прибыль
В том числе, справочно:
50% ФОТ (от 34,43) (Поз. 18-19)
60% ФОТ (от 301,48) (Поз. 75, 11, 76-77)
65% ФОТ (от 9212,8) (Поз. 16)
70% ФОТ (от 3,49) (Поз. 17)
ВСЕГО по смете
Итоги по разделу 1 монтажные работы :
Итоги по Строительным работам
Работы по реконструкции зданий и сооружений (усиление и замена существующих конструкций, разборка и возведение отдельных конструктивных элементов)
Прочие ремонтно-строительные работы
Итого
Всего с учетом "перевод в тек. цены СМР=3,8"
Итоги по Монтажным работам
Монтаж оборудования
Электромонтажные работы на других объектах
Итого
Всего с учетом "перевод в тек. цены СМР=3,8"
Итого
Итого по разделу 1 монтажные работы
Итоги по разделу 2 Материалы в текущих ценах :
Материалы для монтажных работ
Итого
Итого по разделу 2 Материалы в текущих ценах
Итого
Справочно, в ценах 2001г.:
Материалы
Машины и механизмы
ФОТ
Накладные расходы
Сметная прибыль
понижающий коэффициент
НДС 18%
ВСЕГО по смете
Составил: ___________________________
(должность, подпись, расшифровка)
Проверил: ___________________________
(должность, подпись, расшифровка)