## Ведомость объемов работ 6 граф
ВЕДОМОСТЬ ОБЪЕМОВ РАБОТ №
кот.Тугарова УТ-8-ТК-5, пр.Нефтяников
№ пп | Наименование | Ед. изм. | Кол. | Обоснование | Примечание
1 | 2 | 3 | 4 | 5 | 6
Раздел 1. кот.Тугарова УТ-8-УТ-5, пр.Нефтяников
Разборка и восстановление асфальтового покрытия
1 | Разборка покрытий и оснований: асфальтобетонных | 100 м3 конструкций | 0,022 ((5+7+11+4,5)*0,08) / 100 | ГЭСН27-03-008-04
2 | Разборка покрытий и оснований: цементно-бетонных | 100 м3 конструкций | 0,0024 (3*0,8*0,1) / 100 | ГЭСН27-03-008-05
3 | Разборка покрытий и оснований: щебеночных | 100 м3 конструкций | 0,081 ((27,5+13)*0,20) / 100 | ГЭСН27-03-008-02
4 | Погрузочные работы при автомобильных перевозках: прочих материалов, деталей (с использованием погрузчика) | 1 т груза | 16,516 2,2*2,2+8,34*1,4 | ТССЦпг01-01-01-045
5 | Перевозка грузов автомобилями-самосвалами грузоподъемностью 10 т, работающих вне карьера, на расстояние: до 5 км I класс груза | 1 т груза | 16.516 | ТССЦпг03-21-01-005
6 | Устройство подстилающих и выравнивающих слоев оснований: из песка | 100 м3 материала основания (в плотном теле) | 0,048 (30*0,16) / 100 | ГЭСН27-04-001-01
7 | Песок природный для строительных работ средний | м3 | 5,28 4,8*1,1 | 408-0122
8 | Устройство оснований толщиной 15 см из щебня фракции 40-70 мм при укатке каменных материалов с пределом прочности на сжатие до 68,6 МПа (700 кгс/см2): однослойных | 1000 м2 основания | 0,0429 42,9 / 1000 | ГЭСН27-04-007-01
9 | На каждый 1 см изменения толщины слоя добавлять или исключать к нормам 27-04-007-01, 27-04-007-02, 27-04-007-03 | 1000 м2 основания | 0,0429 42,9 / 1000 | ГЭСН27-04-007-04
48 | Погрузочные работы при автомобильных перевозках: щебня (выгрузка учитывает затраты на штабелирование) | 1 т груза | 12,012 42,9*0,2*1,4 | ТССЦпг01-01-01-034
47 | Перевозка грузов автомобилями-самосвалами грузоподъемностью 10 т, работающих вне карьера, на расстояние: до 5 км I класс груза | 1 т груза | 12,012 42,9*0,2*1,4 | ТССЦпг03-21-01-005
10 | Устройство покрытия толщиной 4 см из горячих асфальтобетонных смесей плотных крупнозернистых типа АБ, плотность каменных материалов: 2,5-2,9 т/м3 | 1000 м2 покрытия | 0,03 30 / 1000 | ГЭСН27-06-020-03
11 | Асфальтобетонные смеси дорожные, аэродромные и асфальтобетон (горячие и теплые для плотного асфальтобетона мелко и крупнозернистые, песчаные), марка II, тип В | т | 2.874 | 410-0007
12 | Устройство покрытия толщиной 4 см из горячих асфальтобетонных смесей плотных мелкозернистых типа АБВ, плотность каменных материалов: 2,5-2,9 т/м3 | 1000 м2 покрытия | 0,03 30 / 1000 | ГЭСН27-06-020-01
13 | Асфальтобетонные смеси дорожные, аэродромные и асфальтобетон (горячие и теплые для плотного асфальтобетона мелко и крупнозернистые, песчаные), марка II, тип В | т | 2.898 | 410-0007
Земляные работы
14 | Разработка грунта с погрузкой на автомобили-самосвалы экскаваторами с ковшом вместимостью 0,65 (0,5-1) м3, группа грунтов 2 | 1000 м3 грунта | 0,285 285/1000 | ГЭСН01-01-013-08
15 | Перевозка грузов автомобилями-самосвалами грузоподъемностью 10 т, работающих вне карьера, на расстояние: до 5 км I класс груза(вывоз грунта) | 1 т груза | 498,75 285*1,75 | ТССЦпг03-21-01-005
16 | Погрузочные работы при автомобильных перевозках: грунта растительного слоя (земля, перегной) | 1 т груза | 451,5 258*1,75 | ТССЦпг01-01-01-039
17 | Перевозка грузов автомобилями-самосвалами грузоподъемностью 10 т, работающих вне карьера, на расстояние: до 5 км I класс груза(завоз грунта) | 1 т груза | 498,75 285*1,75 | ТССЦпг03-21-01-005
18 | Разработка грунта вручную в траншеях глубиной до 2 м без креплений с откосами, группа грунтов 2 | 100 м3 грунта | 0,1 10 / 100 | ГЭСН01-02-057-02
19 | Засыпка траншей и котлованов с перемещением грунта до 5 м бульдозерами мощностью 59 кВт (80 л.с.), группа грунтов 2 | 1000 м3 грунта | 0,285 285 / 1000 | ГЭСН01-01-033-02
20 | Засыпка вручную труб песком в траншее и каналах | 100 м3 грунта | 0,75 75 / 100 | ГЭСН01-02-061-01
21 | Песок природный для строительных работ средний | м3 | 103,125 (75+18,75)*1,1 | 408-0122
49 | Перевозка грузов автомобилями-самосвалами грузоподъемностью 10 т, работающих вне карьера, на расстояние: до 5 км I класс груза | 1 т груза | 162,6 108,4*1,5 | ТССЦпг03-21-01-005
Благоустройство
55 | Перевозка грузов автомобилями-самосвалами грузоподъемностью 10 т, работающих вне карьера, на расстояние: до 5 км I класс груза(завоз чернозема) | 1 т груза | 87,5 (50*1,75) | ТССЦпг03-21-01-005
23 | Планировка площадей: механизированным способом, группа грунтов 2 | 1000 м2 спланированной площади | 0,25 (125*2) / 1000 | ГЭСН01-02-027-02
51 | Подготовка почвы для устройства партерного и обыкновенного газона с внесением растительной земли слоем 15 см: вручную | 100 м2 | 2,5 250 / 100 | ГЭСН47-01-046-04
52 | Посев газонов партерных, мавританских и обыкновенных вручную | 100 м2 | 2,5 250 / 100 | ГЭСН47-01-046-06
Подготовительные работы
24 | Демонтаж плит перекрытий каналов площадью до 5 м2 | 100 шт. сборных конструкций | 0,01 1/100 | ГЭСН07-06-002-07
25 | ДемонтажБесканальная прокладка трубопроводов в битумоперлитовой изоляции при условном давлении 1,6 МПа, температуре 150°С, диаметр труб 100 мм | 1 км трубопровода | 0,25 250/1000 | ГЭСН24-01-017-04
26 | Разборка тепловой изоляции: из ваты минеральной (V=85*0,06=5,1м3 *0,141=0,7 тн) | 100 м2 наружной площади разобранной изоляции | 0,85 85/100 | ГЭСНр66-24-2
27 | Демонтаж П-образных компенсаторов диаметром труб до 100 мм | 1 компенсатор | 2 | ГЭСНр66-19-1
Монтаж трубопроводов
28 | Устройство основания под трубопроводы: песчаного (в траншее) | 10 м3 основания | 1,875 18,75 / 10 | ГЭСН23-01-001-01
29 | Бесканальная прокладка трубопроводов в изоляции из пенополиуретана (ППУ) с изоляцией стыков методом заливки при условном давлении 1,6 МПа, температуре 150°С, диаметр труб 100 мм | 1 км трубопровода | 0,25 250/1000 | ГЭСН24-01-021-04
30 | труба ППМИ ду 108 | м | 250 | цена поставки
31 | Отвод 90-108*5 ППМИ | шт | 12 | цена поставки
32 | Прокладка ленты маркировочной в траншее | 1 км кабеля | 0,25 250/1000 | ГЭСНм10-06-048-05
33 | Лента сигнальная "Внимание теплосеть" ЛСТ 250 | м | 250 | 507-3539
34 | Бетонирование неподвижных опор | 100 м3 бетона и железобетона в деле | 0,01 1 / 100 | ГЭСН06-01-005-01
35 | Швеллеры № 10 сталь марки ВСт3пс5 | т | 0.0516 | 101-5283
36 | Установка П-образных компенсаторов диаметром труб 100 мм | 1 компенсатор | 2 | ГЭСН24-01-028-04
37 | Трубы стальные электросварные в ППМ-изоляции ф100 | м | 10.4 | цена поставки
38 | Отвод 90* ППМ-100 | шт. | 16 | цена поставки
39 | Установка задвижек или клапанов обратных стальных диаметром: 100 мм | 1 задвижка (или клапан обратный) | 2 | ГЭСН22-03-007-02
40 | Задвижка ду100 | шт | 2 | цена поставки
41 | Приварка фланцев к стальным трубопроводам диаметром: 100 мм | 1 фланец | 4 | ГЭСН22-03-014-03
42 | Фланцы ду100 | шт | 4 | цена поставки
43 | Болт 16 | кг | 5,152 32*0,161 | цена поставки
44 | Гайка М16 | кг | 1,216 0,038*32 | цена поставки
45 | Устройство плит перекрытий каналов площадью до 5 м2 | 100 шт. сборных конструкций | 0,01 1/100 | ГЭСН07-06-002-07
46 | Врезка в существующие сети из стальных труб стальных штуцеров (патрубков) диаметром 100 мм | 1 врезка | 4 | ГЭСН22-06-005-03
50 | Погрузочные работы при автомобильных перевозках: труб металлических с применением автомобильных кранов | 1 т груза | 3.2 | ТССЦпг01-01-01-030
53 | Перевозка грузов автомобилями-самосвалами грузоподъемностью 10 т, работающих вне карьера, на расстояние: до 5 км I класс груза | 1 т груза | 3.2 | ТССЦпг03-21-01-005
54 | Разгрузочные работы при автомобильных перевозках: труб металлических с применением автомобильных кранов | 1 т груза | 3.2 | ТССЦпг01-01-02-030