## Ведомость объемов работ 6 граф
УТВЕРЖДАЮ
И.о.генерального директора
ОАО "Елабужское ПТС"
______________А.В.Дементьев
ВЕДОМОСТЬ ОБЪЕМОВ РАБОТ №
Центральная бойлерная, ремонт кровли
№ пп | Наименование | Ед. изм. | Кол. | Обоснование | Примечание
1 | 2 | 3 | 4 | 5 | 6
Раздел 1.
1 | Демонтаж/Установка воронок водосточных | 1 воронка | 4 | ГЭСН16-07-002-01
2 | Установка воронок водосточных | 1 воронка | 4 | ГЭСН16-07-002-01
3 | воронка водосточная с листоуловителем ду 110мм цена:20007,63 руб. | шт | 4 | цена поставки
4 | Оклейка поверхностей стеклотканью: на нефтебитуме, первый слой | 1 м2 оклеиваемой поверхности | 4 | ГЭСН13-05-003-03
5 | Разборка покрытий кровель: из рулонных материалов(S=24*12+24+12)=576м2; S=(24+24+12+12+24+24+12+12)*0,6=86,4м2 | 100 м2 покрытия | 6,624 5,76+0,864 | ГЭСН46-04-008-01
6 | Разборка свесов из оцинкованной стали (S=144*0,25)=36м2; L=(24+24+12+12+24+24+12+12)=144м | 100 м труб и покрытий | 1,44 144/100 | ГЭСНр58-3-1
7 | Разборка: кирпичных столбиков(0,5*0,5*1,0*12шт) | 1 м3 | 3 | ГЭСН46-04-001-04
8 | Кладка стен кирпичных наружных: простых при высоте этажа до 4 м | 1 м3 кладки | 3 | ГЭСН08-02-001-01
9 | раствор цементный марки:100 цена:2967,8 | м3 | 0.72 | цена поставки
10 | Улучшенная штукатурка фасадов цементно-известковым раствором по камню: стен( S=0,5*4 стороны*1,0*12шт.) | 100 м2 оштукатуриваемой поверхности | 0,24 24/100 | ГЭСН15-02-001-01
11 | раствор цементный марки:100 цена:2967,8 | м3 | 0.4536 | цена поставки
12 | Окраска поливинилацетатными водоэмульсионными составами улучшенная: по штукатурке стен | 100 м2 окрашиваемой поверхности | 0,24 24/100 | ГЭСН15-04-005-03
13 | Ремонт цементной стяжки площадью заделки: до 1,0 м2(создание водораздела и уклонов к водосточным воронкам)S=24*(12,0-0,5)+(24,0-0,25-0,25)*(12-0,25-0,25)=276+270,25=546,25*40%=218м2 | 100 мест | 2.18 | ГЭСНр58-16-3
14 | раствор цементный марки:100 цена:2967,8 | м3 | 4.665 | цена поставки
15 | Огрунтовка оснований из бетона или раствора под водоизоляционный кровельный ковер: готовой эмульсией битумной(основная кровля, примыкания к стенам) Sкр.=546,25м2; Sпар.=(23,5+23,5+12,5+11,5+23,5+23,5+11,5+11,5)*0,5=70м2 | 100 м2 кровли | 6.163 | ГЭСН12-01-016-02
16 | Устройство кровель плоских из наплавляемых материалов: в два слоя | 100 м2 кровли | 5.46 | ГЭСН12-01-002-09
17 | Унифлекс ТКП цена:130,93 | м2 | 622.4 | цена поставки
18 | Унифлекс ТПП цена :113,39 | м2 | 633.4 | цена поставки
19 | Устройство примыканий кровель из наплавляемых материалов к стенам и парапетам высотой: более 600 мм с одним фартуком(L=23,5+23,5+11,5+11,5+столбики 0,5м*3стороны*6шт)=79м | 100 м примыканий | 0.79 | ГЭСН12-01-004-05
20 | дюбель-гвоздь 6*60 цена:0,15(через 0,2м=79м*0,2=395 шт) | шт | 395 | цена поставки
21 | Унифлекс ТКП цена:130,93 | м2 | 149.3 | цена поставки
22 | раствор цементный марки:100 цена:2967,8 | м3 | 0.4029 | цена поставки
23 | Устройство примыканий кровель из наплавляемых материалов к стенам и парапетам высотой: до 600 мм без фартуков | 100 м примыканий | 0.7 | ГЭСН12-01-004-04
24 | Унифлекс ТКП цена:130,93 | м2 | 176.4 | цена поставки
25 | раствор цементный марки:100 цена:2967,8 | м3 | 0.357 | цена поставки
26 | Установка плит парапета массой: до 0,5 т(L=24,3+24,3+11,5+11,5+11,5+23,5+23,5)=130:0,5=260шт. | 100 шт. сборных конструкций | 2.6 | ГЭСН07-05-030-09
27 | раствор цементный марки:100 цена:2967,8 | м3 | 3.328 | цена поставки
28 | плита парапетная 40*50 цена:211,86 | шт | 260 | цена поставки
29 | дюбель-гвоздь 6*100 цена:1,58 | шт | 520 | цена поставки
30 | Смена обделок из листовой стали (брандмауэров и парапетов без обделки боковых стенок) шириной: до 1 м | 100 м | 0.31 | ГЭСНр58-20-3
31 | дюбель-гвоздь 6*60 цена:0,15 | шт | 310 | цена поставки
32 | Обделка кровли к вент выводам(ду-2000=2шт,ду-800-2шт,ду-800-3шт.) | 1 место | 7 | ГЭСНр58-23-1
33 | Пробивка в кирпичных стенах борозд площадью сечения: до 20 см2 для установки сливов из оцинкованной стали(L=11,5+11,5+11,5+23,5+23,5)=81,5м | 100 м борозд | 0.815 | ГЭСН46-03-011-01
34 | Окраска масляными составами ранее окрашенных больших металлических поверхностей дефлекторов, вентвыводов : за два раза(S=(2ПR;5шт+2ПR2*2шт)*0,6=2*3,14*0,4м*5шт+2*3,14*1,0*2шт)*0,6м=12,56+12,56=25,1 | 100 м2 окрашиваемой поверхности | 0.251 | ГЭСНр62-29-2
35 | Перевозка грузов автомобилями-самосвалами грузоподъемностью 10 т, работающих вне карьера, на расстояние: до 10 км I класс груза | 1 т груза | 9 | ФССЦпг03-21-01-010
36 | Утилизация кровельных отходов цена:3500/1,18 | т | 9 | ООО "Экология" г.Нижнекамск
Составил: __________________________ инженер-сметчик Шишмагаева С.А.
(должность, подпись, расшифровка)