## Ведомость объемов работ 6 граф
УТВЕРЖДАЮ
И.о.генерального директора
ОАО "Елабужское ПТС"
______________А.В.Дементьев
ВЕДОМОСТЬ ОБЪЕМОВ РАБОТ №
Ремонт кровли ЦТП-72
№ пп | Наименование | Ед. изм. | Кол. | Обоснование | Примечание
1 | 2 | 3 | 4 | 5 | 6
Раздел 1. Демонтажныее работы
1 | Разборка папапетов и примыканий к вентшахтам: из рулонных материалов (S=12,87+10,87+24,8+24,8)*0,85+(2+1,25+1,25)*0,5=64,59м2 | 100 м2 покрытия | 0,6459 64,59/100 | ГЭСН46-04-008-01
2 | Разборка покрытий кровель: из рулонных материалов(s=24,8*12,87=319,3м2 | 100 м2 покрытия | 3,193 319,3/100 | ГЭСН46-04-008-01
3 | Разборка теплоизоляции на кровле из: ваты минеральной толщиной 100 мм s=24,8*12,87=319,3м2 | 100 м2 покрытия кровли | 3,193 319,3/100 | ГЭСНр58-17-2
4 | Разборка пароизоляции: из рулонных материалов | 100 м2 покрытия | 3,193 319,3/100 | ГЭСН46-04-008-01
5 | Демонтаж/Установка воронок водосточных | 1 воронка | 2 | ГЭСН16-07-002-01
Раздел 2. Ремонтно-строительные работы
6 | Установка воронок водосточных | 1 воронка | 2 | ГЭСН16-07-002-01
7 | воронка водосточная с листвоуловителем ду110мм | шт | 2 | цена поставки
8 | Устройство пароизоляции: прокладочной в один слой s=24,8*12,87=319,3м2 | 100 м2 изолируемой поверхности | 3,193 319,3/100 | ГЭСН12-01-015-03
9 | унифлекс ТПП | м2 | 351.2 | цена поставки
10 | Утепление покрытий плитами: из легких (ячеистых) бетонов или фибролита насухо толщ.150мм | 100 м2 утепляемого покрытия | 3,193 319,3/100 | ГЭСН12-01-013-05
11 | полистиролбетон | м3 | 49.34 | цена поставки
12 | Установка арматуры (Р1м2=3,47кг; Р=319,3*3,47=1107,97кг) | 1 т арматуры | 1,107971 (3,47*319,3)/1000 | ГЭСН06-01-097-01
13 | сетка арматурная 50*50*4 | м2 | 319.3 | цена поставки
14 | Устройство выравнивающих стяжек: цементно-песчаных толщиной 30 мм | 100 м2 стяжки | 3,193 319,3/100 | ГЭСН12-01-017-01
15 | раствор М-100 | м3 | 4.885 | цена поставки
16 | Устройство выравнивающих стяжек: на каждый 1 мм изменения толщины добавлять или исключать к норме 12-01-017-01 | 100 м2 стяжки | 3,193 319,3/100 | ГЭСН12-01-017-02
17 | раствор М-100 | м3 | 4.885 | цена поставки
18 | Огрунтовка оснований из бетона или раствора под водоизоляционный кровельный ковер: готовой эмульсией битумной | 100 м2 кровли | 3,193 319,3/100 | ГЭСН12-01-016-02
19 | праймер битумный ТехноНиколь | кг | 143.7 | цена поставки
20 | Устройство кровель плоских из наплавляемых материалов: в два слоя | 100 м2 кровли | 3,193 319,3/100 | ГЭСН12-01-002-09
21 | унифлекс ТКП | м2 | 364 | цена поставки
22 | унифлекс ТПП | м2 | 370.4 | цена поставки
23 | Ремонт штукатурки стен парапетов по камню и бетону с земли и лесов: цементно-известковым раствором площадью отдельных мест более 5 м2 толщиной слоя до 20 мм(S=12,87+12,87+24,8+24,8)*0,85+(2+1,25+1,25)*0,5=66,29м2 | 100 м2 отремонтированной поверхности | 0,6629 66,29/100 | ГЭСНр61-10-3
24 | раствор М-100 | м3 | 1.458 | цена поставки
25 | Огрунтовка стен парапетов из бетона или раствора под водоизоляционный кровельный ковер: готовой эмульсией битумной | 100 м2 кровли | 0,6629 66,29/100 | ГЭСН12-01-016-02
26 | праймер битумный ТехноНиколь | кг | 29.8 | цена поставки
27 | Устройство примыканий кровель из наплавляемых материалов к стенам и парапетам высотой: более 600 мм с одним фартуком L=2+1,25+1,25=4,5м | 100 м примыканий | 0,045 4,5/100 | ГЭСН12-01-004-05
28 | унифлекс ТКП | м2 | 8.505 | цена поставки
29 | раствор М-100 | м3 | 0.023 | цена поставки
30 | дюбель-гвоздь 6*60 | шт | 23 | цена поставки
31 | Устройство примыканий кровель из наплавляемых материалов к стенам и парапетам высотой: до 600 мм без фартуков L=12,87+24,8+24,8+10,87=73,34м | 100 м примыканий | 0,7334 73,34/100 | ГЭСН12-01-004-04
32 | унифлекс ТКП | м2 | 184.8 | цена поставки
33 | раствор М-100 | м3 | 0.374 | цена поставки
34 | Наклейка по швам парапетных плит из наплавляемых материалов: в два слоя S=73,34:0,6*0,5*0,2=12,22м2 | 100 м2 кровли | 0,1222 12,22/100 | ГЭСН12-01-002-09
35 | унифлекс ТКП | м2 | 13.93 | цена поставки
36 | унифлекс ТПП | м2 | 14.18 | цена поставки
37 | Перевозка грузов автомобилями-самосвалами грузоподъемностью 10 т, работающих вне карьера, на расстояние: до 10 км I класс груза Р(отходы кровли)=(0,6459+3,193)*0,78=2,9944т; Р(отходы минплиты)=31,93*200=6386кг/6,386т; Р общая=2,9944+6,386=9,3804т | 1 т груза | 9,3804 2,9944+6,386 | ФССЦпг03-21-01-010
38 | утилизация отходов | т | 9.3804 | ООО "Экология" г.Нижнекамск
Составил: __________________________ инженер-сметчик Шишмагаева С.А.
(должность, подпись, расшифровка)