## Ресурсная смета 14 граф
УТВЕРЖДАЮ:
И.о.генерального директора
ОАО "Елабужское ПТС"
______________А.В. Дементьев
"______ " _______________2015 г.
ЕПТС
(наименование стройки)
ЛОКАЛЬНЫЙ РЕСУРСНЫЙ СМЕТНЫЙ РАСЧЕТ №
(локальная смета)
|  | на | Прокладка трубопроводов на участке ТК-2в - подъем на воздушку
(наименование работ и затрат, наименование объекта)
Основание:
|  | Сметная стоимость _______________________________________________________________________________________________ |  |  |  |  | тыс. руб.
|  | строительных работ _______________________________________________________________________________________________ |  |  |  |  | тыс. руб.
|  | монтажных работ _______________________________________________________________________________________________ |  |  |  |  | тыс. руб.
|  | Средства на оплату труда _______________________________________________________________________________________________ |  |  |  |  | тыс. руб.
|  | Сметная трудоемкость _______________________________________________________________________________________________ |  |  |  |  | чел.час
Составлен(а) в текущих (прогнозных) ценах по состоянию на 4 квартал 2015г.
№ пп | Обоснование | Наименование | Ед. изм. | Кол. |  | Сметная стоимость в текущих (прогнозных) ценах, руб. | [5 empty] | Т/з осн. раб. | Т/з мех.
|  |  |  | на ед. | всего | на ед. | общая | В том числе
[8 empty] | Осн.З/п | Эк.Маш. | З/пМех | Мат
1 | 2 | 3 | 4 | 5 | 6 | 7 | 8 | 9 | 10 | 11 | 12 | 13 | 14
Раздел 1. Земляные работы
1 | ГЭСН01-01-013-08 Приказ Минстроя РФ от 30.01.14 №31/пр | Разработка грунта с погрузкой на автомобили-самосвалы экскаваторами с ковшом вместимостью: 0,65 (0,5-1) м3, группа грунтов 2 | 1000 м3 грунта |  | 0,2124 (32,4+129,6+50,4) / 1000
2 | ФССЦпг03-21-01-010 Приказ Минстроя РФ от 30.01.14 №31/пр | Перевозка грузов автомобилями-самосвалами грузоподъемностью 10 т, работающих вне карьера, на расстояние: до 10 км I класс груза | 1 т груза |  | 371,7 212,4*1,75
3 | ФССЦпг03-21-01-010 Приказ Минстроя РФ от 30.01.14 №31/пр | Перевозка грузов автомобилями-самосвалами грузоподъемностью 10 т, работающих вне карьера, на расстояние: до 10 км I класс груза(завоз грунта) | 1 т груза |  | 371,7 212,4*1,75
4 | ГЭСН01-02-057-02 Приказ Минстроя РФ от 30.01.14 №31/пр | Доработка грунта вручную в траншеях глубиной до 2 м без креплений с откосами, группа грунтов: 2 (Прил.1.12 п.3.187 Доработка вручную, зачистка дна и стенок с выкидкой грунта в котлованах и траншеях, разработанных механизированным способом ОЗП=1,2; ТЗ=1,2) | 100 м3 грунта |  | 0,118 (1,8+7,2+2,8) / 100
|  | Затраты труда рабочих (ср 2) | чел.час | 184.8 | 21.81
5 | ГЭСН23-01-001-01 Приказ Минстроя РФ от 30.01.14 №31/пр | Устройство основания под трубопроводы: песчаного толщ.150 мм (в каналах) | 10 м3 основания |  | 1,328 (2,03+8,1+3,15) / 10
6 | ГЭСН01-02-061-01 Приказ Минстроя РФ от 30.01.14 №31/пр | Засыпка вручную труб песком в каналах | 100 м3 грунта |  | 0,177 (2,7+10,8+4,2) / 100
7 | 408-0122 | Песок природный для строительных работ средний | м3 |  | 19,47 17,7*1,1
8 | ФССЦпг03-21-01-010 Приказ Минстроя РФ от 30.01.14 №31/пр | Перевозка грузов автомобилями-самосвалами грузоподъемностью 10 т, работающих вне карьера, на расстояние: до 10 км I класс груза(завоз песка) | 1 т груза |  | 51,12 34,08*1,5
9 | ГЭСН01-02-061-02 Приказ Минстроя РФ от 30.01.14 №31/пр | Засыпка вручную траншей, пазух котлованов и ям, группа грунтов: 2 | 100 м3 грунта |  | 0,118 11,8 / 100
10 | ГЭСН01-01-033-01 Приказ Минстроя РФ от 30.01.14 №31/пр | Засыпка траншей и котлованов с перемещением грунта до 5 м бульдозерами мощностью: 59 кВт (80 л.с.), группа грунтов 1 | 1000 м3 грунта |  | 0,2124 212,4 / 1000
11 | ГЭСН01-01-034-07 Приказ Минстроя РФ от 30.01.14 №31/пр | При перемещении грунта на каждые последующие 5 м добавлять: к норме 01-01-034-01 | 1000 м3 грунта |  | 0,2124 212,4/1000
12 | ГЭСН01-02-005-01 Приказ Минстроя РФ от 30.01.14 №31/пр | Уплотнение грунта пневматическими трамбовками, группа грунтов: 1-2 | 100 м3 уплотненного грунта |  | 2,124 212,4 / 100
13 | ГЭСН01-01-036-01 Приказ Минстроя РФ от 30.01.14 №31/пр | Планировка площадей бульдозерами мощностью: 59 кВт (80 л.с.) | 1000 м2 спланированной поверхности за 1 проход бульдозера |  | 0,177 59*3/1000
Раздел 2. Демонтажные работы
14 | ГЭСН07-01-006-04 Приказ Минстроя РФ от 30.01.14 №31/пр | Демонтаж / Укладка плит перекрытий площадью: до 5 м2 при наибольшей массе монтажных элементов до 5 т (повторного использ. в тепловых камере ТК-2в) (МДС36 п.3.3.1. Демонтаж (разборка) сборных бетонных и железобетонных конструкций ОЗП=0,8; ЭМ=0,8 к расх.; ЗПМ=0,8; МАТ=0 к расх.; ТЗ=0,8; ТЗМ=0,8) | 100 шт. сборных конструкций |  | 0,21 (3+12+5+1) / 100
15 | ГЭСНр66-8-1 Приказ Минстроя РФ от 30.01.14 №31/пр | Демонтаж чугунных люков (повторного использ. в тепловых камере ТК-2в) | 1 люк |  | 2
16 | ГЭСНр66-26-4 Приказ Минстроя РФ от 30.01.14 №31/пр | Демонтаж задвижек диаметром: до 200 мм | 1 задвижка |  | 2
17 | ГЭСНр66-26-1 Приказ Минстроя РФ от 30.01.14 №31/пр | Демонтаж задвижек диаметром: до 50 мм | 1 задвижка |  | 2
18 | ГЭСНр66-16-5 Приказ Минстроя РФ от 30.01.14 №31/пр | Демонтаж трубопроводов в непроходных каналах краном диаметром труб: до 200 мм | 100 м трубопровода |  | 1,54 154 / 100
19 | ГЭСНр66-24-2 Приказ Минстроя РФ от 30.01.14 №31/пр | Разборка тепловой изоляции: из ваты минеральной (V=106,26*0,06=6,38м3 *0,141=0,899 тн) | 100 м2 наружной площади разобранной изоляции |  | 1,0626 106,26 / 100
20 | ГЭСНр66-12-1 Приказ Минстроя РФ от 30.01.14 №31/пр | Очистка непроходных каналов: от сухого ила и грязи при снятых трубах, глубина очистки до 2 м | 1 м3 ила, грязи |  | 26,55 4,05+16,2+6,3
21 | ГЭСНр66-10-3 Приказ Минстроя РФ от 30.01.14 №31/пр | Очистка камер: от сухого ила и грязи без труб и арматуры | 1 м3 ила, грязи |  | 1.5
22 | ФССЦпг01-01-01-045 Приказ Минстроя РФ от 30.01.14 №31/пр | Погрузочные работы при автомобильных перевозках: прочих материалов, деталей (с использованием погрузчика) | 1 т груза |  | 7,299 6,4+0,899
23 | ФССЦпг03-21-01-010 Приказ Минстроя РФ от 30.01.14 №31/пр | Перевозка грузов автомобилями-самосвалами грузоподъемностью 10 т, работающих вне карьера, на расстояние: до 10 км I класс груза | 1 т груза |  | 7.299
Раздел 3. Монтаж трубопроводов в ППМ-изоляции
24 | ГЭСН24-01-008-09 Приказ Минстроя РФ от 30.01.14 №31/пр | Прокладка трубопроводов в непроходном канале в ППМ-изоляции при условном давлении 1,6 МПа, температуре 150°С, диаметр труб: 300 мм (прим.) | 1 км трубопровода |  | 0,118 118/1000
25 | Прайс-лист | Трубы стальные электросварные в ППМ-изоляции ф325х8 ц.4669,16*1,06(ТЗР) | м |  | 118
26 | ГЭСН22-03-001-06 Приказ Минстроя РФ от 30.01.14 №31/пр | Установка фасонных частей стальных сварных диаметром: 300-800 мм (отводы ду 325-4 шт) | 1 т фасонных частей |  | 0,32284 (80,71*4)/1000
27 | Прайс ООО ТД "Тайфун-Мет" от 10.09.2015г. | Отвод 90* ППМ-325х8-43,5 ц.10965,25*1,06(ТЗР) | шт. |  | 4
28 | Прайс ООО ТД "Тайфун-Мет" от 10.09.2015г. | Комплект изоляции стыков трубопроводов в ППМИ ф325 ц.961,86*1,06(ТЗР) | шт. |  | 24
29 | ГЭСНм10-06-048-05 Приказ Минстроя РФ от 30.01.14 №31/пр | Прокладка ленты маркировочной в траншее (к=0,3 ПЗ=0,3 (ОЗП=0,3; ЭМ=0,3 к расх.; ЗПМ=0,3; МАТ=0,3 к расх.; ТЗ=0,3; ТЗМ=0,3)) | 1 км ленты |  | 0,118 118/1000
30 | 507-3539 | Лента сигнальная "Внимание теплосеть" ЛСТ 250 | м |  | 118
Раздел 4. Монтаж трубопроводов ф325 мм в существующих трубах
31 | ГЭСН22-05-003-05 Приказ Минстроя РФ от 30.01.14 №31/пр | Протаскивание в футляр стальных труб диаметром: 300 мм | 100 м трубы, уложенной в футляр |  | 0,36 36 / 100
32 | Прайс-лист | Трубы стальные электросварные в ППМ-изоляции ф325х8 ц.4669,16*1,06(ТЗР) | м |  | 36
33 | ГЭСН22-03-005-01 Приказ Минстроя РФ от 30.01.14 №31/пр | Установка стальных опорно-направляющих колец ОНК-325 (прим.) | 10 шт. |  | 0,9 9 / 10
34 | 201-0783 | Конструкции стальные приспособлений для монтажа / Опорно-направляющие кольца ОНК-325 | т |  | 0,0432 9*0,0048
35 | ГЭСН22-05-004-03 Приказ Минстроя РФ от 30.01.14 №31/пр | Заделка битумом и прядью концов футляра диаметром: 600 мм | 1 футляр |  | 2
36 | ГЭСН22-06-002-08 Приказ Минстроя РФ от 30.01.14 №31/пр | Промывка без дезинфекции трубопроводов диаметром: 300 мм | 1 км трубопровода |  | 0,036 36/1000
37 | ГЭСН16-07-005-04 Приказ Минстроя РФ от 30.01.14 №31/пр | Гидравлическое испытание трубопроводов систем отопления, водопровода и горячего водоснабжения диаметром: до 400 мм | 100 м трубопровода |  | 0,36 36 / 100
Раздел 5. Контроль монтажных сварных соединений
38 | ГЭСНм39-01-001-05 Приказ Минстроя РФ от 30.01.14 №31/пр | Очистка металлическими щетками поверхности трубопроводов диаметром: до 377 мм | 1 стык |  | 24
39 | ГЭСНм39-01-001-01 Приказ Минстроя РФ от 30.01.14 №31/пр | Очистка металлическими щетками поверхности трубопроводов диаметром: до 60 мм | 1 стык |  | 4
40 | ГЭСНм39-01-002-05 Приказ Минстроя РФ от 30.01.14 №31/пр | Протирка ацетоном поверхности трубопроводов наружным диаметром: до 377 мм | 1 стык |  | 24
41 | ГЭСНм39-01-002-01 Приказ Минстроя РФ от 30.01.14 №31/пр | Протирка ацетоном поверхности трубопроводов наружным диаметром: до 60 мм | 1 стык |  | 4
42 | ГЭСНм39-02-001-06 Приказ Минстроя РФ от 30.01.14 №31/пр | Визуальный и измерительный контроль сварных соединений трубопроводов, диаметр: до 377 мм | 1 стык |  | 24
43 | ГЭСНм39-02-001-02 Приказ Минстроя РФ от 30.01.14 №31/пр | Визуальный и измерительный контроль сварных соединений трубопроводов, диаметр: до 60 мм | 1 стык |  | 4
Раздел 6. Врезки в тепловой камере
44 | ГЭСН22-03-007-01 Приказ Минстроя РФ от 30.01.14 №31/пр | Установка задвижек или клапанов обратных стальных диаметром: 50 мм | 1 задвижка (или клапан обратный) |  | 2
45 | 302-1271 | Задвижки клиновые с выдвижным шпинделем фланцевые для воды, пара и нефтепродуктов давлением 1,6 МПа (16 кгс/см2) 30с41нж (ЗКЛ2-16) диаметром 50 мм | шт. |  | 2
46 | ГЭСН22-03-007-06 Приказ Минстроя РФ от 30.01.14 №31/пр | Установка задвижек или клапанов обратных стальных диаметром: 300 мм | 1 задвижка (или клапан обратный) |  | 2
47 | ФССЦ-302-1287 Приказ Минстроя РФ от 30.01.14 №31/пр | Задвижки клиновые с выдвижным шпинделем фланцевые для воды, пара и нефтепродуктов давлением 1,6 МПа (16 кгс/см2) 30с41нж (ЗКЛ2-16) диаметром 300 мм | шт. |  | 2
48 | ГЭСН22-01-011-01 Приказ Минстроя РФ от 30.01.14 №31/пр | Укладка стальных водопроводных труб с гидравлическим испытанием диаметром: 50 мм | 1 км трубопровода |  | 0,001 1/1000
49 | ГЭСН22-03-001-06 Приказ Минстроя РФ от 30.01.14 №31/пр | Установка фасонных частей стальных сварных диаметром: 300-800 мм (отводы ду 325-4 шт) | 1 т фасонных частей |  | 0,32284 (80,71*4)/1000
50 | Прайс ООО ТД "Тайфун-Мет" от 10.09.2015г. | Отвод 90* ППМ-325х8-43,5 ц.10965,25*1,06(ТЗР) | шт. |  | 4
51 | ГЭСН22-03-014-01 Приказ Минстроя РФ от 30.01.14 №31/пр | Приварка фланцев к стальным трубопроводам диаметром: 50 мм | 1 фланец |  | 2
52 | ГЭСН22-03-014-08 Приказ Минстроя РФ от 30.01.14 №31/пр | Приварка фланцев к стальным трубопроводам диаметром: 300 мм | 1 фланец |  | 4
53 | ГЭСН09-05-003-01 Приказ Минстроя РФ от 30.01.14 №31/пр | Постановка болтов: строительных с гайками и шайбами | 100 шт. болтов |  | 0,48 48 / 100
54 | Прайс-лист | болт М20*80 | кг |  | 12,72 0,265*48
55 | Прайс-лист | гайка М20 | кг |  | 3,42912 0,07144*48
56 | ГЭСНм12-11-005-09 Приказ Минстроя РФ от 30.01.14 №31/пр | Врезка трубопровода условным давлением 2,5 МПа в действующие магистрали, диаметр наружный врезаемой трубы: 325 мм | 1 врезка |  | 2
57 | ГЭСН22-06-005-01 Приказ Минстроя РФ от 30.01.14 №31/пр | Врезка в существующие сети из стальных труб стальных штуцеров (патрубков) диаметром: 50 мм | 1 врезка |  | 4
Раздел 7. Антикоррозийное покрытие трубопроводов
58 | ГЭСН13-06-003-01 Приказ Минстроя РФ от 30.01.14 №31/пр | Очистка поверхности щетками | 1 м2 очищаемой поверхности |  | 1,2 1,02+0,18
59 | ГЭСН13-03-002-04 Приказ Минстроя РФ от 30.01.14 №31/пр | Огрунтовка металлических поверхностей за один раз: грунтовкой ГФ-021 (ОП п.1.13.7 При нанесении лакокрасочных материалов ручным способом ОЗП=1,1; ТЗ=1,1) | 100 м2 окрашиваемой поверхности |  | 0,012 (1,02+0,18) / 100
60 | ГЭСН13-03-004-21 Приказ Минстроя РФ от 30.01.14 №31/пр | Окраска металлических огрунтованных поверхностей: эмалью КО-8104 в 2 слоя (ОП п.1.13.7 При нанесении лакокрасочных материалов ручным способом ОЗП=1,1; ТЗ=1,1; к=2 ПЗ=2 (ОЗП=2; ЭМ=2 к расх.; ЗПМ=2; МАТ=2 к расх.; ТЗ=2; ТЗМ=2)) | 100 м2 окрашиваемой поверхности |  | 0,012 (1,02+0,18) / 100
Раздел 8. Изоляция трубопроводов
61 | ГЭСН26-01-003-01 Приказ Минстроя РФ от 30.01.14 №31/пр | Изоляция трубопроводов цилиндрами и полуцилиндрами из минеральной ваты на синтетическом связующем | 1 м3 изоляции |  | 0.134
62 | Прайс-лист | УРСА ГЕО М-15/50 2*8500*1200*50(1,02м3) | м3 |  | 0.1383
63 | ГЭСН26-01-052-01 Приказ Минстроя РФ от 30.01.14 №31/пр | Покрытие поверхности изоляции трубопроводов: стеклопластиками РСТ, тканями стеклянными (покровный слой) | 100 м2 поверхности покрытия изоляции |  | 0,0166 1,66 / 100
64 | Прайс-лист | стеклопластик РСТ 250 | м2 |  | 1.926
Раздел 9. Строительные работы
65 | ГЭСН07-01-006-04 Приказ Минстроя РФ от 30.01.14 №31/пр | Укладка плит перекрытий площадью: до 5 м2 при наибольшей массе монтажных элементов до 5 т (повторного использ. в тепловой камере ТК-2в) | 100 шт. сборных конструкций |  | 0,21 21 / 100
66 | ГЭСН23-04-011-01 Приказ Минстроя РФ от 30.01.14 №31/пр | Установка люка (люк камеры ТК-2в повторного применения) | 1 шт. |  | 2
Раздел 10. Восстановление газона
67 | ГЭСН01-02-027-01 Приказ Минстроя РФ от 30.01.14 №31/пр | Планировка площадей: механизированным способом, группа грунтов 1 | 1000 м2 спланированной площади |  | 0,177 (27+108+42) / 1000
68 | ГЭСН47-01-046-04 Приказ Минстроя РФ от 30.01.14 №31/пр | Подготовка почвы для устройства партерного и обыкновенного газона с внесением растительной земли слоем 15 см: вручную | 100 м2 |  | 1,77 (27+108+42) / 100
69 | ГЭСН47-01-046-06 Приказ Минстроя РФ от 30.01.14 №31/пр | Посев газонов партерных, мавританских и обыкновенных вручную | 100 м2 |  | 1,77 (27+108+42) / 100
Составил: ___________________________Инженер-сметчик ПТО - Шишмагаева С.А.
(должность, подпись, расшифровка)
Проверил: ___________________________ Начальник ПТО - Гильмиталипов И.Н.
(должность, подпись, расшифровка)
Согласовано: ___________________________ Главный инженер - Гатауллин И.Г.
(должность, подпись, расшифровка)