## Ведомость объемов работ 6 граф
УТВЕРЖДАЮ
Главный инженер
АО "Елабужское ПТС"
_____________________ И.Г. Гатауллин
ВЕДОМОСТЬ ОБЪЕМОВ РАБОТ №
Капитальный ремонт котла КГВМ-30-150 ст.№3 рег.№Ч-899 (монтажные работы)
№ пп | Наименование | Ед. изм. | Кол. | Обоснование | Примечание
1 | 2 | 3 | 4 | 5 | 6
Раздел 1. Демонтажные работы
1 | Демонтаж. Трубопроводы с арматурой, фасонными частями, опорами и подвесками, включая мазутопровод, магнезитопровод и трубопровод обмывки, котлов теплопроизводительностью: 23,26-58,2 МВт (20-50 Гкал/ч) | т | 4.01 | ГЭСНм06-01-068-01
2 | Демонтаж. Экраны из гладких труб с опорами, подвесками и другими креплениями котлов теплопроизводительностью: 35 МВт (30 Гкал/ч) | т | 8.562 | ГЭСНм06-01-066-01
3 | Демонтаж. Поверхность конвективная с креплениями котлов теплопроизводительностью: 35-58,2 МВт (30-50 Гкал/ч) | т | 18.395 | ГЭСНм06-01-067-01
Раздел 2. Монтажные работы
4 | Трубопроводы с арматурой, фасонными частями, опорами и подвесками, включая мазутопровод, магнезитопровод и трубопровод обмывки, котлов теплопроизводительностью: 23,26-58,2 МВт (20-50 Гкал/ч) | т | 4.01 | ГЭСНм06-01-068-01
5 | Экраны из гладких труб с опорами, подвесками и другими креплениями котлов теплопроизводительностью: 35 МВт (30 Гкал/ч) | т | 8.562 | ГЭСНм06-01-066-01
6 | Поверхность конвективная с креплениями котлов теплопроизводительностью: 35-58,2 МВт (30-50 Гкал/ч) | т | 18.395 | ГЭСНм06-01-067-01
Раздел 3. Внутренняя очистка коллекторов топки котла
7 | Зачистка механизированная поверхности сварного соединения и околошовной зоны трубопроводов из углеродистых и легированных сталей до шероховатости грубее Rz 40 мкм (V4) и не грубее Rz 80 мкм (V3) без снятия выпуклости (усиления) сварного шва, номинальный диаметр трубопровода 40 и 50, толщина стенки до 4 мм | стык | 736 | ГЭСНм39-01-003-08
8 | Зачистка механизированная поверхности сварного соединения и околошовной зоны трубопроводов из углеродистых и легированных сталей до шероховатости грубее Rz 40 мкм (V4) и не грубее Rz 80 мкм (V3) без снятия выпуклости (усиления) сварного шва, номинальный диаметр трубопровода 65 и 80, толщина стенки до 6 мм | стык | 66 | ГЭСНм39-01-003-11
9 | Протирка органическими растворителями поверхности трубопроводов номинальным диаметром до 50 | стык | 736 | ГЭСНм39-01-002-01
10 | Протирка органическими растворителями поверхности трубопроводов номинальным диаметром свыше 50 до 100 | стык | 66 | ГЭСНм39-01-002-02
11 | Электродуговая сварка при монтаже одноэтажных производственных зданий: ограждений | 10 т | 2.868 | ГЭСН09-05-002-03
12 | Гидравлическое испытание котлов горизонтальной и П-образной компоновок, работающих на газомазутном топливе, теплопроизводительностью: 58,2 МВт (50 Гкал/ч) | компл. | 1 | ГЭСНм06-01-071-03
13 | Испытание на газовую плотность котлов П-образной компоновки, работающих на: газомазутном топливе, теплопроизводительностью 58,2 МВт (50 Гкал/ч) | компл. | 1 | ГЭСНм06-01-072-03
Раздел 4. Оборудование в текущих ценах
14 | Конвективная часть (секции 33 шт) трубы экранов, разные детали. амбразуры, лазы, гляделки | компл. | 1 | КП БЗЭО от 06.08.2018 г №129/18
Зам.начальника ПТО _______________________________ А.В. Кисмяков