## Ресурсная смета 14 граф
СОГЛАСОВАНО: | [9 empty] | УТВЕРЖДАЮ:
Главный инженер | [9 empty] | Исполнительный директор
АО "Елабужское ПТС" | [9 empty] | АО "Елабужское ПТС"
______________ И.Г.Гатауллин | [9 empty] | _______________ А.В. Дементьев
" _____ " ________________ 2018 г. | [9 empty] | "______ " _______________2018 г.
(наименование стройки)
ЛОКАЛЬНЫЙ РЕСУРСНЫЙ СМЕТНЫЙ РАСЧЕТ №
(локальная смета)
Капитальный ремонт кровли ЦТП-12 и ЦТП-87 АО "Елабужское ПТС"
(наименование работ и затрат, наименование объекта)
Основание:
|  | Сметная стоимость строительных работ _______________________________________________________________________________________________ |  |  | ___________________________460,578 |  | тыс. руб.
|  | Средства на оплату труда _______________________________________________________________________________________________ |  |  | ___________________________44,985 |  | тыс. руб.
|  | Сметная трудоемкость _______________________________________________________________________________________________ |  |  | _______________________________________________________________________________________________356,69 |  | чел.час
Составлен(а) в текущих (прогнозных) ценах по состоянию на ______________
№ пп | Обоснование | Наименование | Ед. изм. | Кол. |  | Сметная стоимость в текущих (прогнозных) ценах, руб. | [5 empty] | Т/з осн. раб. | Т/з мех.
|  |  |  | на ед. | всего | на ед. | общая | В том числе
[8 empty] | Осн.З/п | Эк.Маш. | З/пМех | Мат
1 | 2 | 3 | 4 | 5 | 6 | 7 | 8 | 9 | 10 | 11 | 12 | 13 | 14
Раздел 1. Демонтажныее работы ЦТП-12
1 | ГЭСН46-04-008-01 Приказ Минстроя России от 30.12.2016 №1038/пр | Разборка папапетов и примыканий к вентшахтам: из рулонных материалов (S=12,6+10,6+15,66+15,66)*0,85+(2+1,25+1,25)*0,5=48,59м2 | 100 м2 |  | 0,4859 48,59/100 | 1772.21 | 861.12 | 768.67 | 92.45 |  |  | 6.99
|  | Затраты труда рабочих (ср 2) | чел.-ч | 14.38 | 6.99 | 110.01 | 768.97 | 768.97
| 1. 91.06.03-055 | Лебедки электрические тяговым усилием: 19,62 кН (2 т) | маш.час | 6.22 | 3.02 | 30.59 | 92.38 |  | 92.38
2 | ГЭСН46-04-008-01 Приказ Минстроя России от 30.12.2016 №1038/пр | Разборка покрытий кровель: из рулонных материалов | 100 м2 |  | 0,3946 39,46/100 | 1772.21 | 699.31 | 624.23 | 75.08 |  |  | 5.67
|  | Затраты труда рабочих (ср 2) | чел.-ч | 14.38 | 5.67 | 110.01 | 623.76 | 623.76
| 1. 91.06.03-055 | Лебедки электрические тяговым усилием: 19,62 кН (2 т) | маш.час | 6.22 | 2.45 | 30.59 | 74.95 |  | 74.95
3 | ГЭСНр58-17-2 Приказ Минстроя России от 30.12.2016 №1038/пр | Разборка теплоизоляции на кровле из: ваты минеральной толщиной 100 мм | 100 м2 |  | 0,3946 39,46/100 | 1416.83 | 559.08 | 554.18 | 4.9 |  |  | 5.16
|  | Затраты труда рабочих (ср 1,7) | чел.-ч | 13.08 | 5.16 | 107.37 | 554.03 | 554.03
| 1. 91.06.03-060 | Лебедки электрические тяговым усилием: до 5,79 кН (0,59 т) | маш.час | 1.11 | 0.44 | 11.2 | 4.93 |  | 4.93
4 | ГЭСН46-04-008-01 Приказ Минстроя России от 30.12.2016 №1038/пр | Разборка пароизоляции: из рулонных материалов | 100 м2 |  | 0,3946 39,46/100 | 1772.21 | 699.31 | 624.23 | 75.08 |  |  | 5.67
|  | Затраты труда рабочих (ср 2) | чел.-ч | 14.38 | 5.67 | 110.01 | 623.76 | 623.76
| 1. 91.06.03-055 | Лебедки электрические тяговым усилием: 19,62 кН (2 т) | маш.час | 6.22 | 2.45 | 30.59 | 74.95 |  | 74.95
Итого прямые затраты по разделу в текущих ценах | [6 empty] | 2818.82 | 2571.31 | 247.51 |  |  | 23.49
Накладные расходы | [6 empty] | 2678.81
Сметная прибыль | [6 empty] | 1772.21
Итоги по разделу 1 Демонтажныее работы ЦТП-12 :
Работы по реконструкции зданий и сооружений (усиление и замена существующих конструкций, разборка и возведение отдельных конструктивных элементов) | [6 empty] | 5890.57 |  |  |  |  | 18.33
Крыши, кровли (ремонтно-строительные) | [6 empty] | 1379.27 |  |  |  |  | 5.16
Итого | [6 empty] | 7269.84 |  |  |  |  | 23.49
В том числе:
Машины и механизмы | [6 empty] | 247.51
ФОТ | [6 empty] | 2571.31
Накладные расходы | [6 empty] | 2678.81
Сметная прибыль | [6 empty] | 1772.21
Итого по разделу 1 Демонтажныее работы ЦТП-12 | [6 empty] | 7269.84 |  |  |  |  | 23.49
Раздел 2. Ремонтно-строительные работы ЦТП-12
5 | ГЭСН12-01-017-01 Приказ Минстроя России от 30.12.2016 №1038/пр | Устройство выравнивающих стяжек: цементно-песчаных толщиной 30 мм | 100 м2 |  | 0,3946 39,46/100 | 4499.82 | 1775.63 | 1309.01 | 442.36 | 100.84 | 24.26 | 10.74 | 0.77
|  | Затраты труда рабочих (ср 3,1) | чел.-ч | 27.22 | 10.74 | 121.87 | 1308.88 | 1308.88
|  | Затраты труда машинистов | чел.-ч | 1.94 | 0.77
| 1. 91.05.01-017 | Краны башенные, грузоподъемность 8 т | маш.час | 0.68 | 0.27 | 587.23 | 158.55 |  | 158.55 | 41.73
| 2. 91.06.05-011 | Погрузчик, грузоподъемность 5 т | маш.час | 1.26 | 0.5 | 487.14 | 243.57 |  | 243.57 | 59.71
| 3. 91.07.07-001 | Агрегаты электронасосные с регулированием подачи вручную для строительных растворов, подача: до 4 м3/ч, напор 150 м | маш.час | 2.36 | 0.93 | 45.73 | 42.53 |  | 42.53
| 4. 01.7.03.01-0001 | Вода | м3 | 3.85 | 1.519 | 15.97 | 24.26 |  |  |  | 24.26
6 | 04.3.01.09-0014 | Раствор готовый кладочный цементный марки: 100 | м3 |  | 0.6037 | 2349.95 | 1418.66 |  |  |  | 1418.66
7 | ГЭСН12-01-017-02 Приказ Минстроя России от 30.12.2016 №1038/пр | Устройство выравнивающих стяжек: на каждый 1 мм изменения толщины добавлять или исключать к норме 12-01-017-01 | 100 м2 |  | 0,3946 39,46/100 | 2062.2 | 813.74 | 721.35 | 92.39 | 23.32 |  | 5.92 | 0.18
|  | Затраты труда рабочих (ср 3,1) | чел.-ч | 15 | 5.92 | 121.87 | 721.47 | 721.47
|  | Затраты труда машинистов | чел.-ч | 0.45 | 0.18
| 1. 91.05.01-017 | Краны башенные, грузоподъемность 8 т | маш.час | 0.15 | 0.06 | 587.23 | 35.23 |  | 35.23 | 9.27
| 2. 91.06.05-011 | Погрузчик, грузоподъемность 5 т | маш.час | 0.3 | 0.12 | 487.14 | 58.46 |  | 58.46 | 14.33
8 | 04.3.01.09-0014 | Раствор готовый кладочный цементный марки: 100 | м3 |  | 0.6037 | 2349.95 | 1418.66 |  |  |  | 1418.66
9 | ГЭСН12-01-016-02 Приказ Минстроя России от 30.12.2016 №1038/пр | Огрунтовка оснований из бетона или раствора под водоизоляционный кровельный ковер: готовой эмульсией битумной | 100 м2 |  | 0,3946 39,46/100 | 1241.44 | 489.87 | 136.33 | 6.89 | 2.44 | 346.65 | 1.1 | 0.02
|  | Затраты труда рабочих (ср 3,2) | чел.-ч | 2.8 | 1.1 | 123.39 | 135.73 | 135.73
|  | Затраты труда машинистов | чел.-ч | 0.04 | 0.02
| 1. 91.14.02-001 | Автомобили бортовые, грузоподъемность: до 5 т | маш.час | 0.04 | 0.02 | 436.36 | 8.73 |  | 8.73 | 3.09
| 2. 01.2.03.07-0022 | Эмульсия битумная для гидроизоляционных работ | т | 0.045 | 0.0178 | 19522.28 | 347.5 |  |  |  | 347.5
10 | ГЭСН12-01-002-09 Приказ Минстроя России от 30.12.2016 №1038/пр | Устройство кровель плоских из наплавляемых материалов: в два слоя | 100 м2 |  | 1,973 197,3/100 | 2858 | 5638.83 | 3757.42 | 330.77 | 90.99 | 1550.64 | 28.33 | 0.57
|  | Затраты труда рабочих (ср 3,8) | чел.-ч | 14.36 | 28.33 | 132.62 | 3757.12 | 3757.12
|  | Затраты труда машинистов | чел.-ч | 0.29 | 0.57
| 1. 91.05.01-017 | Краны башенные, грузоподъемность 8 т | маш.час | 0.15 | 0.3 | 587.23 | 176.17 |  | 176.17 | 46.36
| 2. 91.05.05-014 | Краны на автомобильном ходу, грузоподъемность 10 т | маш.час | 0.05 | 0.1 | 806.06 | 80.61 |  | 80.61 | 18.06
| 3. 91.14.02-001 | Автомобили бортовые, грузоподъемность: до 5 т | маш.час | 0.09 | 0.18 | 436.36 | 78.54 |  | 78.54 | 27.82
| 4. 01.3.02.09-0022 | Пропан-бутан, смесь техническая | кг | 29.94 | 59.07 | 26.25 | 1550.59 |  |  |  | 1550.59
11 | 12.1.02.04-0142 | Унифлекс: ТКП | м2 |  | 224.9 | 135.05 | 30372.75 |  |  |  | 30372.75
12 | 12.1.02.04-0143 | Унифлекс: ТПП | м2 |  | 228.9 | 117.19 | 26824.79 |  |  |  | 26824.79
13 | ГЭСН12-01-004-05 Приказ Минстроя России от 30.12.2016 №1038/пр | Устройство примыканий кровель из наплавляемых материалов к стенам и парапетам высотой: более 600 мм с одним фартуком L=2+1,25+1,25=4,5м | 100 м |  | 0,045 4,5/100 | 21315.98 | 959.22 | 304.44 | 22.91 | 6.2 | 631.87 | 2.35 | 0.04
|  | Затраты труда рабочих (ср 3,6) | чел.-ч | 52.21 | 2.35 | 129.58 | 304.51 | 304.51
|  | Затраты труда машинистов | чел.-ч | 0.87 | 0.04
| 1. 91.05.01-017 | Краны башенные, грузоподъемность 8 т | маш.час | 0.54 | 0.02 | 587.23 | 11.74 |  | 11.74 | 3.09
| 2. 91.05.05-014 | Краны на автомобильном ходу, грузоподъемность 10 т | маш.час | 0.13 | 0.01 | 806.06 | 8.06 |  | 8.06 | 1.81
| 3. 91.14.02-001 | Автомобили бортовые, грузоподъемность: до 5 т | маш.час | 0.2 | 0.01 | 436.36 | 4.36 |  | 4.36 | 1.55
| 4. 01.3.02.09-0022 | Пропан-бутан, смесь техническая | кг | 24.52 | 1.103 | 26.25 | 28.95 |  |  |  | 28.95
| 5. 01.7.07.10-0001 | Патроны для строительно-монтажного пистолета | 1000 шт | 0.187 | 0.0084 | 1101.69 | 9.25 |  |  |  | 9.25
| 6. 08.3.05.05-0053 | Сталь листовая оцинкованная толщиной листа: 0,7 мм | т | 0.2 | 0.009 | 49713.43 | 447.42 |  |  |  | 447.42
| 7. 08.3.07.01-0076 | Сталь полосовая, марка стали: Ст3сп шириной 50-200 мм толщиной 4-5 мм | т | 0.013 | 0.0006 | 31092.26 | 18.66 |  |  |  | 18.66
| 8. 14.5.04.07-0012 | Мастика тиоколовая строительного назначения, марки: АМ-0,5 | кг | 6.7 | 0.3015 | 424.61 | 128.02 |  |  |  | 128.02
14 | 12.1.02.04-0142 | Унифлекс: ТКП | м2 |  | 8.505 | 135.05 | 1148.6 |  |  |  | 1148.6
15 | 04.3.01.09-0014 | Раствор готовый кладочный цементный марки: 100 | м3 |  | 0.023 | 2349.95 | 54.05 |  |  |  | 54.05
16 | цена поставки | дюбель-гвоздь 6*60 | шт |  | 23 | 1.5 | 34.5 |  |  |  | 34.5
17 | ГЭСН12-01-004-04 Приказ Минстроя России от 30.12.2016 №1038/пр | Устройство примыканий кровель из наплавляемых материалов к стенам и парапетам высотой: до 600 мм без фартуков L=12,6+15,66+15,66+10,6=54,52м | 100 м |  | 0,5452 54,52/100 | 5957.22 | 3247.88 | 2507.97 | 274.93 | 73.88 | 464.98 | 19.35 | 0.47
|  | Затраты труда рабочих (ср 3,6) | чел.-ч | 35.5 | 19.35 | 129.58 | 2507.37 | 2507.37
|  | Затраты труда машинистов | чел.-ч | 0.86 | 0.47
| 1. 91.05.01-017 | Краны башенные, грузоподъемность 8 т | маш.час | 0.61 | 0.33 | 587.23 | 193.79 |  | 193.79 | 51
| 2. 91.05.05-014 | Краны на автомобильном ходу, грузоподъемность 10 т | маш.час | 0.1 | 0.05 | 806.06 | 40.3 |  | 40.3 | 9.03
| 3. 91.14.02-001 | Автомобили бортовые, грузоподъемность: до 5 т | маш.час | 0.15 | 0.08 | 436.36 | 34.91 |  | 34.91 | 12.36
| 4. 01.3.02.09-0022 | Пропан-бутан, смесь техническая | кг | 32.49 | 17.71 | 26.25 | 464.89 |  |  |  | 464.89
18 | 12.1.02.04-0142 | Унифлекс: ТКП | м2 |  | 137.4 | 135.05 | 18555.87 |  |  |  | 18555.87
19 | 04.3.01.09-0014 | Раствор готовый кладочный цементный марки: 100 | м3 |  | 0.2781 | 2349.95 | 653.52 |  |  |  | 653.52
20 | ГЭСН12-01-002-09 Приказ Минстроя России от 30.12.2016 №1038/пр | Наклейка по швам парапетных плит из наплавляемых материалов: в два слоя S=54,52:0,6*0,5*0,2=9м2 | 100 м2 |  | 0,09 9/100 | 2858 | 257.22 | 171.4 | 15.09 | 4.15 | 70.73 | 1.29 | 0.03
|  | Затраты труда рабочих (ср 3,8) | чел.-ч | 14.36 | 1.29 | 132.62 | 171.08 | 171.08
|  | Затраты труда машинистов | чел.-ч | 0.29 | 0.03
| 1. 91.05.01-017 | Краны башенные, грузоподъемность 8 т | маш.час | 0.15 | 0.01 | 587.23 | 5.87 |  | 5.87 | 1.55
| 2. 91.14.02-001 | Автомобили бортовые, грузоподъемность: до 5 т | маш.час | 0.09 | 0.01 | 436.36 | 4.36 |  | 4.36 | 1.55
| 3. 01.3.02.09-0022 | Пропан-бутан, смесь техническая | кг | 29.94 | 2.695 | 26.25 | 70.74 |  |  |  | 70.74
21 | 12.1.02.04-0142 | Унифлекс: ТКП | м2 |  | 10.26 | 135.05 | 1385.61 |  |  |  | 1385.61
22 | 12.1.02.04-0143 | Унифлекс: ТПП | м2 |  | 10.44 | 117.19 | 1223.46 |  |  |  | 1223.46
23 | ГЭСН12-01-010-01 Приказ Минстроя России от 30.12.2016 №1038/пр | Устройство парапетов из листовой оцинкованной стали(L=12,6+15,66+15,66+10,6=54,52м*0,5=27,26м2) | 100 м2 |  | 0,2726 27,26 / 100 | 52953.21 | 14435.05 | 3708.26 | 40.34 | 11.38 | 10686.45 | 30.74 | 0.07
|  | Затраты труда рабочих (ср 3) | чел.-ч | 112.75 | 30.74 | 120.65 | 3708.78 | 3708.78
|  | Затраты труда машинистов | чел.-ч | 0.27 | 0.07
| 1. 91.05.01-017 | Краны башенные, грузоподъемность 8 т | маш.час | 0.2 | 0.05 | 587.23 | 29.36 |  | 29.36 | 7.73
| 2. 91.14.02-001 | Автомобили бортовые, грузоподъемность: до 5 т | маш.час | 0.07 | 0.02 | 436.36 | 8.73 |  | 8.73 | 3.09
| 3. 08.3.03.05-0002 | Проволока канатная оцинкованная, диаметром: 3 мм | т | 0.012 | 0.0033 | 27167.94 | 89.65 |  |  |  | 89.65
| 4. 08.3.05.05-0053 | Сталь листовая оцинкованная толщиной листа: 0,7 мм | т | 0.782 | 0.2132 | 49713.43 | 10598.9 |  |  |  | 10598.9
24 | прайс | дюбель-гвоздь 6*100 цена:2р/через 0,2м=54,52м/0,2=273шт | шт |  | 273 | 2 | 546 |  |  |  | 546
25 | ФССЦпг03-21-01-010 Приказ Минстроя РФ от 30.01.14 №31/пр | Перевозка грузов автомобилями-самосвалами грузоподъемностью 10 т, работающих вне карьера, на расстояние: до 10 км I класс груза Р(отходы кровли)=(0,4859+0,3946)*0,78=0,6868т; Р(отходы минплиты)=3,946*200=789,2кг/0,7892т; Р общая=0,6868+0,7892=1,476т | 1 т груза |  | 1.476 | 92.96 | 137.21 |  | 137.21
26 | ООО "Экология" г.Нижнекамск | утилизация отходов | т |  | 1.476 | 2966.1 | 4377.96 |  |  |  | 4377.96
Итого прямые затраты по разделу в текущих ценах | [6 empty] | 115769.08 | 12616.18 | 1362.89 | 313.2 | 101790.01 | 99.82 | 2.15
Итого прямые затраты по разделу с учетом коэффициентов к итогам (МДС35-IV п.4.7. При ремонте и реконструкции зданий и сооружений работы, аналогичные технологическим процессам в новом строительстве ОЗП=1,15; ЭМ=1,25; ЗПМ=1,25; ТЗ=1,15; ТЗМ=1,25 (Поз. 25)) | [6 empty] | 118002.23 | 14508.61 | 1703.61 | 391.5 | 101790.01 | 114.79 | 2.69
Накладные расходы | [6 empty] | 17880.13
Сметная прибыль | [6 empty] | 9685.07
Итоги по разделу 2 Ремонтно-строительные работы ЦТП-12 :
Кровли | [6 empty] | 141305.03 |  |  |  |  | 114.79 | 2.69
Конструкции из кирпича и блоков | [6 empty] | 3544.89
Бетонные и железобетонные сборные конструкции в жилищно-гражданском строительстве | [6 empty] | 546
Перевозка грузов автотранспортом | [6 empty] | 171.51
Итого | [6 empty] | 145567.43 |  |  |  |  | 114.79 | 2.69
В том числе:
Материалы | [6 empty] | 101790.01
Машины и механизмы | [6 empty] | 1703.61
ФОТ | [6 empty] | 14900.11
Накладные расходы | [6 empty] | 17880.13
Сметная прибыль | [6 empty] | 9685.07
Итого по разделу 2 Ремонтно-строительные работы ЦТП-12 | [6 empty] | 145567.43 |  |  |  |  | 114.79 | 2.69
Раздел 3. Демонтажныее работы ЦТП-87
27 | ГЭСН46-04-008-01 Приказ Минстроя России от 30.12.2016 №1038/пр | Разборка папапетов и примыканий к вентшахтам: из рулонных материалов (S=12,69+10,69+24,74+24,74)*0,85+(2+1,25+1,25)*0,5=64,18м2 | 100 м2 |  | 0,6418 64,18/100 | 1772.21 | 1137.4 | 1015.29 | 122.11 |  |  | 9.23
|  | Затраты труда рабочих (ср 2) | чел.-ч | 14.38 | 9.23 | 110.01 | 1015.39 | 1015.39
| 1. 91.06.03-055 | Лебедки электрические тяговым усилием: 19,62 кН (2 т) | маш.час | 6.22 | 3.99 | 30.59 | 122.05 |  | 122.05
28 | ГЭСН46-04-008-01 Приказ Минстроя России от 30.12.2016 №1038/пр | Разборка покрытий кровель: из рулонных материалов | 100 м2 |  | 0,6278 62,78/100 | 1772.21 | 1112.59 | 993.14 | 119.45 |  |  | 9.03
|  | Затраты труда рабочих (ср 2) | чел.-ч | 14.38 | 9.03 | 110.01 | 993.39 | 993.39
| 1. 91.06.03-055 | Лебедки электрические тяговым усилием: 19,62 кН (2 т) | маш.час | 6.22 | 3.9 | 30.59 | 119.3 |  | 119.3
29 | ГЭСНр58-17-2 Приказ Минстроя России от 30.12.2016 №1038/пр | Разборка теплоизоляции на кровле из: ваты минеральной толщиной 100 мм | 100 м2 |  | 0,6278 62,78/100 | 1416.83 | 889.49 | 881.69 | 7.8 |  |  | 8.21
|  | Затраты труда рабочих (ср 1,7) | чел.-ч | 13.08 | 8.21 | 107.37 | 881.51 | 881.51
| 1. 91.06.03-060 | Лебедки электрические тяговым усилием: до 5,79 кН (0,59 т) | маш.час | 1.11 | 0.7 | 11.2 | 7.84 |  | 7.84
30 | ГЭСН46-04-008-01 Приказ Минстроя России от 30.12.2016 №1038/пр | Разборка пароизоляции: из рулонных материалов | 100 м2 |  | 0,6278 62,78/100 | 1772.21 | 1112.59 | 993.14 | 119.45 |  |  | 9.03
|  | Затраты труда рабочих (ср 2) | чел.-ч | 14.38 | 9.03 | 110.01 | 993.39 | 993.39
| 1. 91.06.03-055 | Лебедки электрические тяговым усилием: 19,62 кН (2 т) | маш.час | 6.22 | 3.9 | 30.59 | 119.3 |  | 119.3
Итого прямые затраты по разделу в текущих ценах | [6 empty] | 4252.07 | 3883.26 | 368.81 |  |  | 35.5
Накладные расходы | [6 empty] | 4033.53
Сметная прибыль | [6 empty] | 2674.2
Итоги по разделу 3 Демонтажныее работы ЦТП-87 :
Работы по реконструкции зданий и сооружений (усиление и замена существующих конструкций, разборка и возведение отдельных конструктивных элементов) | [6 empty] | 8765.41 |  |  |  |  | 27.29
Крыши, кровли (ремонтно-строительные) | [6 empty] | 2194.39 |  |  |  |  | 8.21
Итого | [6 empty] | 10959.8 |  |  |  |  | 35.5
В том числе:
Машины и механизмы | [6 empty] | 368.81
ФОТ | [6 empty] | 3883.26
Накладные расходы | [6 empty] | 4033.53
Сметная прибыль | [6 empty] | 2674.2
Итого по разделу 3 Демонтажныее работы ЦТП-87 | [6 empty] | 10959.8 |  |  |  |  | 35.5
Раздел 4. Ремонтно-строительные работы ЦТП-87
31 | ГЭСН12-01-017-01 Приказ Минстроя России от 30.12.2016 №1038/пр | Устройство выравнивающих стяжек: цементно-песчаных толщиной 30 мм | 100 м2 |  | 0,6278 62,78/100 | 4499.82 | 2824.99 | 2082.6 | 703.79 | 160.44 | 38.6 | 17.09 | 1.22
|  | Затраты труда рабочих (ср 3,1) | чел.-ч | 27.22 | 17.09 | 121.87 | 2082.76 | 2082.76
|  | Затраты труда машинистов | чел.-ч | 1.94 | 1.22
| 1. 91.05.01-017 | Краны башенные, грузоподъемность 8 т | маш.час | 0.68 | 0.43 | 587.23 | 252.51 |  | 252.51 | 66.45
| 2. 91.06.05-011 | Погрузчик, грузоподъемность 5 т | маш.час | 1.26 | 0.79 | 487.14 | 384.84 |  | 384.84 | 94.34
| 3. 91.07.07-001 | Агрегаты электронасосные с регулированием подачи вручную для строительных растворов, подача: до 4 м3/ч, напор 150 м | маш.час | 2.36 | 1.48 | 45.73 | 67.68 |  | 67.68
| 4. 01.7.03.01-0001 | Вода | м3 | 3.85 | 2.417 | 15.97 | 38.6 |  |  |  | 38.6
32 | 04.3.01.09-0014 | Раствор готовый кладочный цементный марки: 100 | м3 |  | 0.9605 | 2349.95 | 2257.13 |  |  |  | 2257.13
33 | ГЭСН12-01-017-02 Приказ Минстроя России от 30.12.2016 №1038/пр | Устройство выравнивающих стяжек: на каждый 1 мм изменения толщины добавлять или исключать к норме 12-01-017-01 | 100 м2 |  | 0,6278 62,78/100 | 2062.2 | 1294.65 | 1147.65 | 147 | 37.1 |  | 9.42 | 0.28
|  | Затраты труда рабочих (ср 3,1) | чел.-ч | 15 | 9.42 | 121.87 | 1148.02 | 1148.02
|  | Затраты труда машинистов | чел.-ч | 0.45 | 0.28
| 1. 91.05.01-017 | Краны башенные, грузоподъемность 8 т | маш.час | 0.15 | 0.09 | 587.23 | 52.85 |  | 52.85 | 13.91
| 2. 91.06.05-011 | Погрузчик, грузоподъемность 5 т | маш.час | 0.3 | 0.19 | 487.14 | 92.56 |  | 92.56 | 22.69
34 | 04.3.01.09-0014 | Раствор готовый кладочный цементный марки: 100 | м3 |  | 0.9605 | 2349.95 | 2257.13 |  |  |  | 2257.13
35 | ГЭСН12-01-002-09 Приказ Минстроя России от 30.12.2016 №1038/пр | Устройство кровель плоских из наплавляемых материалов: в два слоя | 100 м2 |  | 3,139 313,9/100 | 2858 | 8971.26 | 5977.97 | 526.25 | 144.77 | 2467.04 | 45.08 | 0.91
|  | Затраты труда рабочих (ср 3,8) | чел.-ч | 14.36 | 45.08 | 132.62 | 5978.51 | 5978.51
|  | Затраты труда машинистов | чел.-ч | 0.29 | 0.91
| 1. 91.05.01-017 | Краны башенные, грузоподъемность 8 т | маш.час | 0.15 | 0.47 | 587.23 | 276 |  | 276 | 72.63
| 2. 91.05.05-014 | Краны на автомобильном ходу, грузоподъемность 10 т | маш.час | 0.05 | 0.16 | 806.06 | 128.97 |  | 128.97 | 28.9
| 3. 91.14.02-001 | Автомобили бортовые, грузоподъемность: до 5 т | маш.час | 0.09 | 0.28 | 436.36 | 122.18 |  | 122.18 | 43.27
| 4. 01.3.02.09-0022 | Пропан-бутан, смесь техническая | кг | 29.94 | 93.98 | 26.25 | 2466.98 |  |  |  | 2466.98
36 | 12.1.02.04-0142 | Унифлекс: ТКП | м2 |  | 357.8 | 135.05 | 48320.89 |  |  |  | 48320.89
37 | 12.1.02.04-0143 | Унифлекс: ТПП | м2 |  | 364.1 | 117.19 | 42668.88 |  |  |  | 42668.88
38 | ГЭСН12-01-004-05 Приказ Минстроя России от 30.12.2016 №1038/пр | Устройство примыканий кровель из наплавляемых материалов к стенам и парапетам высотой: более 600 мм с одним фартуком L=2+1,25+1,25=4,5м | 100 м |  | 0,045 4,5/100 | 21315.98 | 959.22 | 304.44 | 22.91 | 6.2 | 631.87 | 2.35 | 0.04
|  | Затраты труда рабочих (ср 3,6) | чел.-ч | 52.21 | 2.35 | 129.58 | 304.51 | 304.51
|  | Затраты труда машинистов | чел.-ч | 0.87 | 0.04
| 1. 91.05.01-017 | Краны башенные, грузоподъемность 8 т | маш.час | 0.54 | 0.02 | 587.23 | 11.74 |  | 11.74 | 3.09
| 2. 91.05.05-014 | Краны на автомобильном ходу, грузоподъемность 10 т | маш.час | 0.13 | 0.01 | 806.06 | 8.06 |  | 8.06 | 1.81
| 3. 91.14.02-001 | Автомобили бортовые, грузоподъемность: до 5 т | маш.час | 0.2 | 0.01 | 436.36 | 4.36 |  | 4.36 | 1.55
| 4. 01.3.02.09-0022 | Пропан-бутан, смесь техническая | кг | 24.52 | 1.103 | 26.25 | 28.95 |  |  |  | 28.95
| 5. 01.7.07.10-0001 | Патроны для строительно-монтажного пистолета | 1000 шт | 0.187 | 0.0084 | 1101.69 | 9.25 |  |  |  | 9.25
| 6. 08.3.05.05-0053 | Сталь листовая оцинкованная толщиной листа: 0,7 мм | т | 0.2 | 0.009 | 49713.43 | 447.42 |  |  |  | 447.42
| 7. 08.3.07.01-0076 | Сталь полосовая, марка стали: Ст3сп шириной 50-200 мм толщиной 4-5 мм | т | 0.013 | 0.0006 | 31092.26 | 18.66 |  |  |  | 18.66
| 8. 14.5.04.07-0012 | Мастика тиоколовая строительного назначения, марки: АМ-0,5 | кг | 6.7 | 0.3015 | 424.61 | 128.02 |  |  |  | 128.02
39 | 12.1.02.04-0142 | Унифлекс: ТКП | м2 |  | 8.505 | 135.05 | 1148.6 |  |  |  | 1148.6
40 | 04.3.01.09-0014 | Раствор готовый кладочный цементный марки: 100 | м3 |  | 0.023 | 2349.95 | 54.05 |  |  |  | 54.05
41 | цена поставки | дюбель-гвоздь 6*60 | шт |  | 23 | 1.5 | 34.5 |  |  |  | 34.5
42 | ГЭСН12-01-004-04 Приказ Минстроя России от 30.12.2016 №1038/пр | Устройство примыканий кровель из наплавляемых материалов к стенам и парапетам высотой: до 600 мм без фартуков L=12,69+24,74+24,74+10,69=72,86м | 100 м |  | 0,7286 72,86/100 | 5957.22 | 4340.43 | 3351.63 | 367.41 | 98.73 | 621.39 | 25.87 | 0.63
|  | Затраты труда рабочих (ср 3,6) | чел.-ч | 35.5 | 25.87 | 129.58 | 3352.23 | 3352.23
|  | Затраты труда машинистов | чел.-ч | 0.86 | 0.63
| 1. 91.05.01-017 | Краны башенные, грузоподъемность 8 т | маш.час | 0.61 | 0.44 | 587.23 | 258.38 |  | 258.38 | 68
| 2. 91.05.05-014 | Краны на автомобильном ходу, грузоподъемность 10 т | маш.час | 0.1 | 0.07 | 806.06 | 56.42 |  | 56.42 | 12.64
| 3. 91.14.02-001 | Автомобили бортовые, грузоподъемность: до 5 т | маш.час | 0.15 | 0.11 | 436.36 | 48 |  | 48 | 17
| 4. 01.3.02.09-0022 | Пропан-бутан, смесь техническая | кг | 32.49 | 23.67 | 26.25 | 621.34 |  |  |  | 621.34
43 | 12.1.02.04-0142 | Унифлекс: ТКП | м2 |  | 183.6 | 135.05 | 24795.18 |  |  |  | 24795.18
44 | 04.3.01.09-0014 | Раствор готовый кладочный цементный марки: 100 | м3 |  | 0.3716 | 2349.95 | 873.24 |  |  |  | 873.24
45 | ГЭСН12-01-002-09 Приказ Минстроя России от 30.12.2016 №1038/пр | Наклейка по швам парапетных плит из наплавляемых материалов: в два слоя S=72,86:0,6*0,5*0,2=12,14м2 | 100 м2 |  | 0,1214 12,14/100 | 2858 | 346.96 | 231.2 | 20.35 | 5.6 | 95.41 | 1.74 | 0.04
|  | Затраты труда рабочих (ср 3,8) | чел.-ч | 14.36 | 1.74 | 132.62 | 230.76 | 230.76
|  | Затраты труда машинистов | чел.-ч | 0.29 | 0.04
| 1. 91.05.01-017 | Краны башенные, грузоподъемность 8 т | маш.час | 0.15 | 0.02 | 587.23 | 11.74 |  | 11.74 | 3.09
| 2. 91.05.05-014 | Краны на автомобильном ходу, грузоподъемность 10 т | маш.час | 0.05 | 0.01 | 806.06 | 8.06 |  | 8.06 | 1.81
| 3. 91.14.02-001 | Автомобили бортовые, грузоподъемность: до 5 т | маш.час | 0.09 | 0.01 | 436.36 | 4.36 |  | 4.36 | 1.55
| 4. 01.3.02.09-0022 | Пропан-бутан, смесь техническая | кг | 29.94 | 3.635 | 26.25 | 95.42 |  |  |  | 95.42
46 | 12.1.02.04-0142 | Унифлекс: ТКП | м2 |  | 13.84 | 135.05 | 1869.09 |  |  |  | 1869.09
47 | 12.1.02.04-0143 | Унифлекс: ТПП | м2 |  | 14.08 | 117.19 | 1650.04 |  |  |  | 1650.04
48 | ГЭСН12-01-010-01 Приказ Минстроя России от 30.12.2016 №1038/пр | Устройство парапетов из листовой оцинкованной стали(S=(12,69+10,69+24,74+24,74)*0,7=51м2 | 100 м2 |  | 0,51 51 / 100 | 52953.21 | 27006.14 | 6937.68 | 75.48 | 21.28 | 19992.98 | 57.5 | 0.14
|  | Затраты труда рабочих (ср 3) | чел.-ч | 112.75 | 57.5 | 120.65 | 6937.38 | 6937.38
|  | Затраты труда машинистов | чел.-ч | 0.27 | 0.14
| 1. 91.05.01-017 | Краны башенные, грузоподъемность 8 т | маш.час | 0.2 | 0.1 | 587.23 | 58.72 |  | 58.72 | 15.45
| 2. 91.14.02-001 | Автомобили бортовые, грузоподъемность: до 5 т | маш.час | 0.07 | 0.04 | 436.36 | 17.45 |  | 17.45 | 6.18
| 3. 08.3.03.05-0002 | Проволока канатная оцинкованная, диаметром: 3 мм | т | 0.012 | 0.0061 | 27167.94 | 165.72 |  |  |  | 165.72
| 4. 08.3.05.05-0053 | Сталь листовая оцинкованная толщиной листа: 0,7 мм | т | 0.782 | 0.3988 | 49713.43 | 19825.72 |  |  |  | 19825.72
49 | прайс | дюбель-гвоздь 6*100 цена:2р/через 0,2м=72,86м/0,2=364шт | шт |  | 364 | 2 | 728 |  |  |  | 728
50 | ФССЦпг03-21-01-010 Приказ Минстроя РФ от 30.01.14 №31/пр | Перевозка грузов автомобилями-самосвалами грузоподъемностью 10 т, работающих вне карьера, на расстояние: до 10 км I класс груза Р(отходы кровли)=(0,6418+0,6278)*0,78=0,99т; Р(отходы минплиты)=6,278*200=1255,6кг/1,2556т; Р общая=0,99+1,2556=2,25т | 1 т груза |  | 2.25 | 92.96 | 209.16 |  | 209.16
51 | ООО "Экология" г.Нижнекамск | утилизация отходов | т |  | 2.25 | 2966.1 | 6673.73 |  |  |  | 6673.73
Итого прямые затраты по разделу в текущих ценах | [6 empty] | 179283.27 | 20033.17 | 2072.35 | 474.12 | 157177.75 | 159.05 | 3.26
Итого прямые затраты по разделу с учетом коэффициентов к итогам (МДС35-IV п.4.7. При ремонте и реконструкции зданий и сооружений работы, аналогичные технологическим процессам в новом строительстве ОЗП=1,15; ЭМ=1,25; ЗПМ=1,25; ТЗ=1,15; ТЗМ=1,25 (Поз. 50)) | [6 empty] | 182806.34 | 23038.15 | 2590.44 | 592.65 | 157177.75 | 182.91 | 4.08
Накладные расходы | [6 empty] | 28356.96
Сметная прибыль | [6 empty] | 15360.02
Итоги по разделу 4 Ремонтно-строительные работы ЦТП-87 :
Кровли | [6 empty] | 220092.32 |  |  |  |  | 182.91 | 4.08
Конструкции из кирпича и блоков | [6 empty] | 5441.55
Бетонные и железобетонные сборные конструкции в жилищно-гражданском строительстве | [6 empty] | 728
Перевозка грузов автотранспортом | [6 empty] | 261.45
Итого | [6 empty] | 226523.32 |  |  |  |  | 182.91 | 4.08
В том числе:
Материалы | [6 empty] | 157177.75
Машины и механизмы | [6 empty] | 2590.44
ФОТ | [6 empty] | 23630.8
Накладные расходы | [6 empty] | 28356.96
Сметная прибыль | [6 empty] | 15360.02
Итого по разделу 4 Ремонтно-строительные работы ЦТП-87 | [6 empty] | 226523.32 |  |  |  |  | 182.91 | 4.08
ИТОГИ ПО СМЕТЕ:
Итого прямые затраты по смете в текущих ценах | [6 empty] | 302123.24 | 39103.92 | 4051.56 | 787.32 | 258967.76 | 317.86 | 5.41
Итого прямые затраты по смете с учетом коэффициентов к итогам (МДС35-IV п.4.7. При ремонте и реконструкции зданий и сооружений работы, аналогичные технологическим процессам в новом строительстве ОЗП=1,15; ЭМ=1,25; ЗПМ=1,25; ТЗ=1,15; ТЗМ=1,25 (Поз. 25, 50)) | [6 empty] | 307879.45 | 44001.32 | 4910.37 | 984.15 | 258967.76 | 356.69 | 6.76
Накладные расходы | [6 empty] | 52949.42
Сметная прибыль | [6 empty] | 29491.5
Итоги по смете:
Работы по реконструкции зданий и сооружений (усиление и замена существующих конструкций, разборка и возведение отдельных конструктивных элементов) | [6 empty] | 14655.98 |  |  |  |  | 45.62
Крыши, кровли (ремонтно-строительные) | [6 empty] | 3573.66 |  |  |  |  | 13.37
Кровли | [6 empty] | 361397.33 |  |  |  |  | 297.7 | 6.76
Конструкции из кирпича и блоков | [6 empty] | 8986.44
Бетонные и железобетонные сборные конструкции в жилищно-гражданском строительстве | [6 empty] | 1274
Перевозка грузов автотранспортом | [6 empty] | 432.96
Итого | [6 empty] | 390320.37 |  |  |  |  | 356.69 | 6.76
В том числе:
Материалы | [6 empty] | 258967.76
Машины и механизмы | [6 empty] | 4910.37
ФОТ | [6 empty] | 44985.47
Накладные расходы | [6 empty] | 52949.42
Сметная прибыль | [6 empty] | 29491.5
НДС 18% от 390320,37 | [6 empty] | 70257.67
ВСЕГО по смете | [6 empty] | 460578.04 |  |  |  |  | 356.69 | 6.76
Составил: ___________________________ инженер-сметчик - Шишмагаева С.А.
(должность, подпись, расшифровка)
Проверил: ___________________________ зам.начальника ПТО - Кисмяков А.В.
(должность, подпись, расшифровка)