## Ведомость объемов работ 6 граф
УТВЕРЖДАЮ
И.о.генерального директора
ОАО "Елабужское ПТС"
______________А.В.Дементьев
ВЕДОМОСТЬ ОБЪЕМОВ РАБОТ №
Котельная УППВОС, ремонт кровли
№ пп | Наименование | Ед. изм. | Кол. | Обоснование | Примечание
1 | 2 | 3 | 4 | 5 | 6
Раздел 1.
1 | Разборка: кирпичных стен парапета(V=(9,8*3стороны+6,5-0,5)*0,25*0,4=3,54м3 | 1 м3 | 3.54 | ГЭСН46-04-001-04
2 | Кладка стен кирпичных наружных: простых при высоте этажа до 4 м | 1 м3 кладки | 3.54 | ГЭСН08-02-001-01
3 | раствор цементный марки:100 цена:2967,8 | м3 | 0.8496 | цена поставки
4 | Улучшенная штукатурка фасадов цементно-известковым раствором по камню: стен( S=(9,8*3стены+0,6)*(0,4+0,25))=23м2 | 100 м2 оштукатуриваемой поверхности | 0,23 23/100 | ГЭСН15-02-001-01
5 | раствор цементный марки:100 цена:2967,8 | м3 | 0.4347 | цена поставки
6 | Разборка теплоизоляции на кровле из: плит пенополистирольных толщиной 100 мм | 100 м2 покрытия кровли | 2.94 | ГЭСНр58-17-3
7 | Разборка примыканий к парапетам: из рулонных материалов S=(9,8*3стены+6,0)*(0,4+0,25)=23м2) | 100 м2 покрытия | 0.23 | ГЭСН46-04-008-01
8 | Ремонт цементной стяжки площадью заделки: до 1,0 м2(создание водораздела и уклонов к водосточным воронкам)S=24*9,8+6,0*9,8=294м2 | 100 мест | 2.94 | ГЭСНр58-16-3
9 | раствор цементный марки:100 цена:2967,8 | м3 | 6.292 | цена поставки
10 | Огрунтовка оснований из бетона или раствора под водоизоляционный кровельный ковер: готовой эмульсией битумной(основная кровля, стены парапета) Sкр.=24*9,8+6,0*9,8=294м2; Sпар.=(9,8*3стены+6,0)*(0,4+0,25)=23м2 | 100 м2 кровли | 3.17 | ГЭСН12-01-016-02
11 | Устройство кровель плоских из наплавляемых материалов: в два слоя | 100 м2 кровли | 2.94 | ГЭСН12-01-002-09
12 | Унифлекс ТКП цена:130,93 | м2 | 335.2 | цена поставки
13 | Унифлекс ТПП цена :113,39 | м2 | 341 | цена поставки
14 | Устройство примыканий кровель из наплавляемых материалов к стенам и парапетам высотой: более 600 мм с одним фартуком(L=9,8+9,8+(9,8-0,25)*2стороны+6,0=44,7м)=79м | 100 м примыканий | 0.447 | ГЭСН12-01-004-05
15 | дюбель-гвоздь 6*60 цена:0,15(через 0,2м=44,7м*0,2=224 шт) | шт | 224 | цена поставки
16 | Унифлекс ТКП цена:130,93 | м2 | 84.48 | цена поставки
17 | раствор цементный марки:100 цена:2967,8 | м3 | 0.228 | цена поставки
18 | Смена обделок из листовой стали (брандмауэров и парапетов без обделки боковых стенок) шириной: до 1 м(L=(6+0,25+0,25)+(24,0+0,25+0,25)=31м) | 100 м | 0.31 | ГЭСНр58-20-3
19 | дюбель-гвоздь 6*60 цена:0,15(кол-во:31м:0,2м*2ряда=310шт) | шт | 310 | цена поставки
20 | Устройство кровель плоских из наплавляемых материалов: в один слой(доп.слой) L=9,8+24,0+24,0+9,8+9,8+6,0=93,2м2*0,2=18,64м2 | 100 м2 кровли | 0.1864 | ГЭСН12-01-002-10
21 | Унифлекс ТПП цена :113,39 | м2 | 21.62 | цена поставки
22 | Перевозка грузов автомобилями-самосвалами грузоподъемностью 10 т, работающих вне карьера, на расстояние: до 10 км I класс груза | 1 т груза | 3,44 2,94+0,5 | ФССЦпг03-21-01-010
23 | Утилизация кровельных отходов цена:3500/1,18 | т | 3.44 | ООО "Экология" г.Нижнекамск
Составил: __________________________ инженер-сметчик Шишмагаева С.А.
(должность, подпись, расшифровка)