## Лист1
УТВЕРЖДАЮ
И.о.генерального директора
ОАО "Елабужское ПТС"
____________ А.В. Дементьев
ВЕДОМОСТЬ ОБЪЕМОВ РАБОТ №
Кап.ремонт ТС 4-1 мкр. ТК-4/1; УТ-1 ЦТП-72 в ППМи
№ пп | Наименование | Ед. изм. | Кол. | Обоснование | Примечание
1 | 2 | 3 | 4 | 5 | 6
Раздел 1. Земляные работы
1 | Разборка покрытий и оснований: асфальтобетонных | 100 м3 конструкций | 0,0128 (16*0,08) / 100 | ГЭСН27-03-008-04
2 | Разработка грунта с погрузкой на автомобили-самосвалы экскаваторами с ковшом вместимостью: 0,65 (0,5-1) м3, группа грунтов 2 | 1000 м3 грунта | 0,784 784 / 1000 | ГЭСН01-01-013-08
3 | Перевозка грузов автомобилями-самосвалами грузоподъемностью 10 т, работающих вне карьера, на расстояние: до 3 км I класс груза | 1 т груза | 1332,8 784*1,7 | ФССЦпг03-21-01-003
4 | Доработка грунта вручную в траншеях глубиной до 2 м без креплений с откосами, группа грунтов: 2 | 100 м3 грунта | 0,18 18 / 100 | ГЭСН01-02-057-02
5 | Засыпка вручную труб песком в каналах | 100 м3 грунта | 0,672 67,2 / 100 | ГЭСН01-02-061-01
6 | Песок природный для строительных работ средний | т | 100,8 67,2*1,5 | цена поставки
7 | Засыпка вручную траншей, пазух котлованов и ям, группа грунтов: 2 | 100 м3 грунта | 0,18 18 / 100 | ГЭСН01-02-061-02
8 | Засыпка траншей и котлованов с перемещением грунта до 5 м бульдозерами мощностью: 59 кВт (80 л.с.), группа грунтов 1 | 1000 м3 грунта | 0,784 784 / 1000 | ГЭСН01-01-033-01
9 | Планировка площадей бульдозерами мощностью: 59 кВт (80 л.с.) | 1000 м2 спланированной поверхности за 1 проход бульдозера | 0,392 392/1000 | ГЭСН01-01-036-01
Раздел 2. Демонтажные работы
10 | Демонтаж / Укладка плит перекрытий каналов (2990х2160х150) площадью: более 5 м2 при наибольшей массе монтажных элементов до 5 т (прим.) | 100 шт. сборных конструкций | 0,39 39 / 100 | ГЭСН07-01-006-06
11 | Очистка непроходных каналов: от сухого ила и грязи при снятых трубах, глубина очистки до 2 м | 1 м3 ила, грязи | 13 | ГЭСНр66-12-1
12 | Демонтаж/Монтаж опорных конструкций: для крепления трубопроводов внутри зданий и сооружений массой до 0,1 т | 1 т конструкций | 0.22 | ГЭСН09-03-039-01
13 | Разборка бетонных конструкций объемом более 1 м3 при помощи отбойных молотков из бетона марки: 150 | 1 м3 | 2.4 | ГЭСН46-04-003-02
14 | Демонтаж задвижек диаметром: до 300 мм | 1 задвижка | 2 | ГЭСНр66-26-5
15 | Демонтаж трубопроводов в непроходных каналах краном диаметром труб: до 300 мм | 100 м трубопровода | 2,24 224 / 100 | ГЭСНр66-16-7
16 | Разборка тепловой изоляции: из ваты минеральной (V=228*0,06=13,7м3 *0,141=1,93 тн) | 100 м2 наружной площади разобранной изоляции | 2,28 228 / 100 | ГЭСНр66-24-2
17 | Демонтаж П-образных компенсаторов диаметром труб: до 300 мм | 1 компенсатор | 2 | ГЭСНр66-19-3
18 | Погрузочные работы при автомобильных перевозках: прочих материалов, деталей (с использованием погрузчика) | 1 т груза | 15.94 | ФССЦпг01-01-01-045
19 | Перевозка грузов автомобилями-самосвалами грузоподъемностью 10 т, работающих вне карьера, на расстояние: до 3 км I класс груза | 1 т груза | 15.94 | ФССЦпг03-21-01-003
Раздел 3. Монтаж трубопроводов в ППМ-изоляции
20 | Прокладка трубопроводов в непроходном канале в ППМ-изоляции при условном давлении 1,6 МПа, температуре 150°С, диаметр труб: 300 мм (прим.) | 1 км трубопровода | 0,224 224/1000 | ГЭСН24-01-008-09
21 | Трубы стальные электросварные в ППМ-изоляции ф325х8 | м | 224 | цена поставки
22 | Швеллеры № 16 сталь марки Ст3пс5 | т | 0.142 | 101-1646
23 | Сталь листовая горячекатаная марки Ст3 толщиной 2,0 мм | т | 0.07 | 101-3770
24 | Сталь листовая горячекатаная марки Ст3 толщиной 10-13 мм | т | 0.008 | 101-3777
25 | Установка П-образных компенсаторов диаметром труб: 300 мм | 1 компенсатор | 2 | ГЭСН24-01-028-09
26 | Трубы стальные электросварные в ППМ-изоляции ф325х8 | м | 8.4 | цена поставки
27 | Отвод 90* ППМ-325х8-43,5 | шт. | 8 | цена поставки
28 | Присоединение трубопровода условным давлением до 2,5 МПа к действующей магистрали, диаметр наружный присоединяемой трубы: 325 мм | 1 присоединение | 4 | ГЭСНм12-11-006-09
Раздел 4. Контроль монтажных сварных соединений
29 | Очистка металлическими щетками поверхности трубопроводов диаметром: до 377 мм | 1 стык | 26 | ГЭСНм39-01-001-05
30 | Протирка ацетоном поверхности трубопроводов наружным диаметром: до 377 мм | 1 стык | 26 | ГЭСНм39-01-002-05
31 | Визуальный и измерительный контроль сварных соединений трубопроводов, диаметр: до 377 мм | 1 стык | 26 | ГЭСНм39-02-001-06
Раздел 5. Врезки в тепловых камерах
32 | Установка задвижек или клапанов обратных стальных диаметром: 300 мм | 1 задвижка (или клапан обратный) | 2 | ГЭСН22-03-007-06
33 | задвижка ду 300 ру 16 | шт | 2 | цена поставки
34 | Приварка фланцев к стальным трубопроводам диаметром: 300 мм | 1 фланец | 4 | ГЭСН22-03-014-08
Раздел 6. Строительные работы
35 | Кладка отдельных участков из кирпича: наружных простых стен | 100 м3 кладки | 0,008 0,8 / 100 | ГЭСНр53-20-1
36 | Укладка плит перекрытий площадью: более 5 м2 при наибольшей массе монтажных элементов до 5 т(2*3-39шт) | 100 шт. сборных конструкций | 0,39 39 / 100 | ГЭСН07-01-006-06
37 | Бетонирование неподвижных опор | 100 м3 бетона и железобетона в деле | 0,024 2,4 / 100 | ГЭСН06-01-005-01
Раздел 7. Восстановление тротуара
38 | Устройство оснований толщиной 15 см из щебня фракции 40-70 мм при укатке каменных материалов с пределом прочности на сжатие до 68,6 МПа (700 кгс/см2): однослойных | 1000 м2 основания | 0,016 16/1000 | ГЭСН27-04-007-01
39 | Устройство асфальтобетонных покрытий дорожек и тротуаров однослойных из литой мелкозернистой асфальтобетонной смеси толщиной 3 см | 100 м2 покрытия | 0,16 16/100 | ГЭСН27-07-001-01
40 | На каждые 0,5 см изменения толщины покрытия добавлять к норме 27-07-001-01 | 100 м2 покрытия | 0,16 16/100 | ГЭСН27-07-001-02
| Вед.инженер-теплотехник ПТО |  | А.В. Кисмяков